## 1.1 D.1 建设项目最高投标限价汇总表
D.1 建设项目最高投标限价汇总表
工程名称：老宁港线及集镇污水管道改造项目(第一批）工程 |  |  |  |  | 第1页 共1页
序号 | 单项工程名称 |  | 金额(元) | 其中：（元）
|  |  |  | 暂估价 |  | 不可竞争费
1 | 老宁港线及集镇污水管道改造项目(第一批）工程 |  | 3830967.08 |  |  | 105961.29
合计 |  |  | 3830967.08 |  |  | 105961.29
测评合格编号:2021JS-02【新点2013清单造价V10.0安徽版】
说明：本表适用于建设项目最高投标限价或投标报价的汇总。暂估价包括分部分项工程中的材料、设备暂估价和专业工程暂估价。

## 3.1 单位工程最高投标限价汇总表
D.3 单位工程最高投标限价汇总表
工程名称：老宁港线及集镇污水管道改造项目(第一批）工程 |  |  | 标段： |  |  | 第1页 共1页
序号 | 汇总内容 |  |  | 金额(元) | 其中：材料、设备暂估价（元）
1 | 分部分项工程费 |  |  | 3291542.61
1.1 | 定额人工费 |  |  | 326785.65
1.2 | 定额机械费 |  |  | 131884.16
1.3 | 综合费 |  |  | 105537.27
2 | 措施项目费 |  |  | 25401.68
3 | 不可竞争费 |  |  | 105961.29
3.1 | 安全文明施工费 |  |  | 105961.29
3.2 | 环境保护税
4 | 其他项目 |  |  | 100000.00
4.1 | 暂列金额 |  |  | 100000.00
4.2 | 专业工程暂估价
4.3 | 计日工
4.4 | 总承包服务费
5 | 税金 |  |  | 308061.50
工程造价=1+2+3+4+5 |  |  |  | 3830967.08
测评合格编号:2021JS-02【新点2013清单造价V10.0安徽版】

## 3.2 E.1 分部分项工程量清单计价表(所有标题)
E.1 分部分项工程量清单计价表
工程名称：老宁港线及集镇污水管道改造项目(第一批）工程 | [5 empty] | 标段： |  |  |  |  | 第1页 共8页
序号 | 项目编码 | 项目名称 |  | 项目特征描述 | 计量 单位 |  | 工程量 | 金额（元）
[8 empty] | 综合单价 | 合价 | 其中
[10 empty] | 定额 人工费 |  | 定额 机械费 | 暂估价
| 0410 | 1、拆除及恢复工程 | [6 empty] | 1918261.04
1 | 041001009001 | 拆除现状检查井 |  | 1、结构形式：自行勘查 2、规格尺寸：自行勘查 3、说明：含清理外运 4、运距：自行勘查，自行考虑 | 座 |  | 42.000 | 62.13 | 2609.46 | 610.68 |  | 1383.90
2 | WB040203012001 | 道路切缝 |  | 1、工作：沥青道路及混凝土道路切缝； 2、深度：10cm以内 | m |  | 1928.670 | 8.15 | 15718.66 | 7907.55 |  | 2970.15
3 | 041001001001 | 拆除沥青道路 |  | 1、名称：拆除沥青道路及基层 2、厚度：62cm 3、含装车外运 4、运距：自行勘查，自行考虑 | m2 |  | 860.000 | 26.44 | 22738.40 | 5744.80 |  | 11988.40
4 | 041001001002 | 拆除混凝土道路 |  | 1、厚度：74cm 2、拆除混凝土道路及基层 3、含装车外运 4、运距：自行勘查，自行考虑 | m2 |  | 2033.000 | 48.35 | 98295.55 | 33178.56 |  | 42896.30
5 | 041001002001 | 拆除人行道 |  | 1、名称：人行道面层及基层 2、厚度：39cm 3、说明：含装车及外运 4、运距：自行勘查，自行考虑 | m2 |  | 70.000 | 16.61 | 1162.70 | 280.00 |  | 627.90
6 | 041001005001 | 拆除侧、平（缘）石 |  | 1、名称：拆除路侧石 2、说明：堆放至指定位置 | m |  | 315.000 | 8.00 | 2520.00 | 705.60
7 | 040202001001 | 路床(槽)碾压检验 |  | 1、部位：沥青道路及混凝土道路 | m2 |  | 2893.000 | 2.01 | 5814.93 | 347.16 |  | 4194.85
8 | 040202011001 | 级配碎石 |  | 1、石料规格：详见设计图纸 2、厚度：40cm 3、部位：沥青道路及混凝土道路恢复 | m2 |  | 2893.000 | 124.21 | 359339.53 | 3269.09 |  | 7058.92
9 | 040202011002 | 级配碎石 |  | 1、石料规格：详见设计图纸 2、厚度：20cm 3、部位：沥青道路及混凝土道路恢复以及人行道底基层 | m2 |  | 2963.000 | 63.73 | 188831.99 | 1837.06 |  | 7229.72
测评合格编号:2021JS-02【新点2013清单造价V10.0安徽版】
E.1 分部分项工程量清单计价表
工程名称：老宁港线及集镇污水管道改造项目(第一批）工程 | [5 empty] | 标段： |  |  |  |  | 第2页 共8页
序号 | 项目编码 | 项目名称 |  | 项目特征描述 | 计量 单位 |  | 工程量 | 金额（元）
[8 empty] | 综合单价 | 合价 | 其中
[10 empty] | 定额 人工费 |  | 定额 机械费 | 暂估价
10 | 040202011003 | 级配碎石 |  | 1、厚度：15cm 2、部位：人行道 | m2 |  | 70.000 | 48.60 | 3402.00 | 35.00 |  | 170.80
11 | WB040204009001 | 人行道混凝土垫层 |  | 1、材料品种：C15商品砼 | m3 |  | 10.500 | 742.82 | 7799.61 | 973.88 |  | 103.74
12 | WB040204010001 | 现浇混凝土人行道模板 |  | 1、厚度：15cm | m2 |  | 70.000 | 3.30 | 231.00 | 105.00
13 | 040203007001 | 水泥混凝土基层 |  | 1、混凝土强度等级：C20商品砼 2、厚度：30cm 3、说明：含模板、养护及切缝 4、部位：沥青道路及混凝土道路恢复 | m2 |  | 2893.000 | 208.69 | 603740.17 | 49152.07
14 | WB040202025001 | 贴防裂贴 |  | 1、贴防裂贴：1m宽自粘式防裂贴 2、参数：详见设计图纸 3、部位：沥青道路 | m2 |  | 286.670 | 23.37 | 6699.48 | 57.33
15 | 040203004001 | 封层 |  | 1、材料品种：详见设计图纸 2、喷油量：详见设计图纸 | m2 |  | 860.000 | 4.38 | 3766.80 | 713.80 |  | 275.20
16 | 040203003001 | 粘层 |  | 1、材料品种：详见设计图 2、喷油量：详见设计图纸 | m2 |  | 860.000 | 1.76 | 1513.60 | 94.60 |  | 335.40
17 | 040203006001 | 沥青混凝土底层 |  | 1、沥青混凝土种类：AC-20(C)中粗式沥青混凝土 2、厚度：8cm | m2 |  | 860.000 | 128.82 | 110785.20 | 404.20 |  | 1556.60
18 | 040203006002 | 沥青混凝土面层 |  | 1、沥青混凝土种类：AC-13(C)细沥青SBS改性沥青混凝土 2、厚度：4CM | m2 |  | 860.000 | 75.29 | 64749.40 | 206.40 |  | 817.00
19 | 040203007002 | 水泥混凝土 |  | 1、混凝土强度等级：C35商品砼 2、厚度：24cm 3、说明：含养护、切缝、刻痕及模板等 | m2 |  | 2033.000 | 181.29 | 368562.57 | 30373.02 |  | 711.55
测评合格编号:2021JS-02【新点2013清单造价V10.0安徽版】
E.1 分部分项工程量清单计价表
工程名称：老宁港线及集镇污水管道改造项目(第一批）工程 | [5 empty] | 标段： |  |  |  |  | 第3页 共8页
序号 | 项目编码 | 项目名称 |  | 项目特征描述 | 计量 单位 |  | 工程量 | 金额（元）
[8 empty] | 综合单价 | 合价 | 其中
[10 empty] | 定额 人工费 |  | 定额 机械费 | 暂估价
20 | 040204002001 | 人行道板安砌 |  | 1、块料品种、规格：暂定为200*100*60mm面包砖 2、垫层品种、规格：3CM厚水泥砂浆 3、说明：含盲道砖 | m2 |  | 70.000 | 96.85 | 6779.50 | 623.70
21 | 040204004001 | 安砌混凝土侧石 |  | 1、材料品种、规格：主材暂定为600*300*120mm花岗岩侧石 | m |  | 315.000 | 100.37 | 31616.55 | 2885.40
22 | WB040204011001 | 侧缘石垫层 |  | 1、材料品种：C20砼 2、说明：含模板 | m3 |  | 12.600 | 919.36 | 11583.94 | 2113.27
|  | 分部小计 | [6 empty] | 1918261.04
| 0401 | 2、土石方及基础工程 | [6 empty] | 471776.82
23 | 040101002001 | 挖沟槽土方（不装车) |  | 1、土壤类别：综合考虑 2、挖土深度：详见设计图纸 3、说明：含管道机械拆除费用 | m3 |  | 2374.900 | 3.51 | 8335.90 | 712.47 |  | 5866.00
24 | 040101002002 | 挖沟槽土方(装车） |  | 1、土壤类别：综合考虑 2、挖土深度：详见设计图纸 3、说明：含管道机械破除费用 | m3 |  | 1370.260 | 4.58 | 6275.79 | 534.40 |  | 4398.53
25 | 040103001001 | 回填方 |  | 1、填方材料要求：利用挖方 | m3 |  | 2374.900 | 15.21 | 36122.23 | 21944.08 |  | 4987.29
26 | 040103002001 | 余方弃置 |  | 1、废弃料品种：沟槽多余土方 2、运距：自定 | m3 |  | 1370.260 | 12.69 | 17388.60 | 383.67 |  | 13291.52
27 | WB010101011001 | 人工清底 |  | 1、土壤类别：综合考虑 | m2 |  | 1027.060 | 10.11 | 10383.58 | 7764.57
28 | WB040501021001 | 管道基础 |  | 1、材料名称：砂石基础 2、做法：详见设计图纸 | m3 |  | 496.730 | 393.09 | 195259.60 | 18776.39 |  | 89.41
29 | 040103001002 | 回填方 |  | 1、密实度要求：详见设计图纸 2、填方材料要求：级配碎石 | m3 |  | 653.680 | 262.56 | 171630.22 | 6040.00 |  | 1372.73
测评合格编号:2021JS-02【新点2013清单造价V10.0安徽版】
E.1 分部分项工程量清单计价表
工程名称：老宁港线及集镇污水管道改造项目(第一批）工程 | [5 empty] | 标段： |  |  |  |  | 第4页 共8页
序号 | 项目编码 | 项目名称 |  | 项目特征描述 | 计量 单位 |  | 工程量 | 金额（元）
[8 empty] | 综合单价 | 合价 | 其中
[10 empty] | 定额 人工费 |  | 定额 机械费 | 暂估价
30 | WB040501023001 | 管道包封 |  | 1、砼强度等级：C15商品砼 2、部位：管顶覆土不足70cm 3、尺寸：详见设计图纸 4、说明：本工程中量中含3m3交汇井处的污水管道支墩 | m3 |  | 29.690 | 702.47 | 20856.33 | 2161.43
31 | WB040501024001 | 管道基础模板 |  | 1、使用部位：管道包封及管道支墩 | m2 |  | 153.120 | 36.08 | 5524.57 | 1975.25 |  | 232.74
|  | 分部小计 | [6 empty] | 471776.82
| 0405 | 3、雨污水管道工程 | [6 empty] | 785806.93
32 | 040501001001 | 混凝土管道铺设(人机配合下管) |  | 1、管道类型、管道材质：二级钢筋砼承插管 2、连接方式：用橡胶圈承插接口 3、管径：DN500mm 4、说明：含管道接口 5、介质：雨水 | m |  | 143.000 | 266.54 | 38115.22 | 2714.14 |  | 936.65
33 | 040501001002 | 混凝土管道铺设(人机配合下管) |  | 1、管道类型、管道材质：二级钢筋砼承插管 2、连接方式：用橡胶圈承插接口 3、管径：DN600mm 4、说明：含管道接口 5、介质：雨水 | m |  | 242.000 | 341.52 | 82647.84 | 5553.90 |  | 2066.68
34 | 040501001003 | 混凝土管道铺设(人机配合下管) |  | 1、管道类型、管道材质：二级钢筋砼承插管 2、连接方式：用橡胶圈承插接口 3、管径：DN800mm 4、说明：含管道接口 5、介质：雨水 | m |  | 116.000 | 524.96 | 60895.36 | 3133.16 |  | 1310.80
测评合格编号:2021JS-02【新点2013清单造价V10.0安徽版】
E.1 分部分项工程量清单计价表
工程名称：老宁港线及集镇污水管道改造项目(第一批）工程 | [5 empty] | 标段： |  |  |  |  | 第5页 共8页
序号 | 项目编码 | 项目名称 |  | 项目特征描述 | 计量 单位 |  | 工程量 | 金额（元）
[8 empty] | 综合单价 | 合价 | 其中
[10 empty] | 定额 人工费 |  | 定额 机械费 | 暂估价
35 | 040501001004 | 混凝土管道铺设(人机配合下管) |  | 1、管道类型、管道材质：二级钢筋砼承插管 2、连接方式：用橡胶圈承插接口 3、管径：DN300mm 4、说明：含管道接口 5、介质：雨水 | m |  | 104.000 | 168.01 | 17473.04 | 1521.52 |  | 422.24
36 | 040504002001 | 混凝土检查井(雨水） |  | 1、规格：直径1000mm雨水检查井 2、做法：参见20S515图集第29页 3、井盖：直径700mm的球磨铸铁五防井盖 4、井深：详见设计图纸 | 座 |  | 4.000 | 5613.34 | 22453.36 | 5155.92 |  | 327.56
37 | 040504002002 | 混凝土检查井(雨水） |  | 1、规格：直径1500mm雨水检查井 2、做法：参见20S515图集第29页 3、井盖：直径700mm的球磨铸铁五防井盖 4、井深：详见设计图纸 | 座 |  | 12.000 | 7715.10 | 92581.20 | 21204.96 |  | 1215.12
38 | 040504002003 | 混凝土检查井(雨水） |  | 1、规格：直径1800mm雨水检查井 2、做法：参见20S515图集第29页 3、井盖：直径700mm的球磨铸铁五防井盖 4、井深：详见设计图纸 | 座 |  | 2.000 | 8556.69 | 17113.38 | 3534.16 |  | 202.52
39 | 040504009001 | 砖砌 双箅雨水口 |  | 1、名称：砖砌偏沟式双篦雨水口 2、做法：参见16S518图集第12页 3、井盖：详见设计图纸 3、砌筑材料：MU25混凝土标砖 | 座 |  | 16.000 | 1712.29 | 27396.64 | 6224.96 |  | 149.12
测评合格编号:2021JS-02【新点2013清单造价V10.0安徽版】
E.1 分部分项工程量清单计价表
工程名称：老宁港线及集镇污水管道改造项目(第一批）工程 | [5 empty] | 标段： |  |  |  |  | 第6页 共8页
序号 | 项目编码 | 项目名称 |  | 项目特征描述 | 计量 单位 |  | 工程量 | 金额（元）
[8 empty] | 综合单价 | 合价 | 其中
[10 empty] | 定额 人工费 |  | 定额 机械费 | 暂估价
40 | 040501001005 | 混凝土管道铺设(人机配合下管) |  | 1、管道类型、管道材质：二级钢筋砼承插管 2、连接方式：用橡胶圈承插接口 3、管径：DN300mm 4、说明：含管道接口 5、介质：污水 6、含闭水试验 | m |  | 272.000 | 168.01 | 45698.72 | 3979.36 |  | 1104.32
41 | 040501001006 | 混凝土管道铺设(人机配合下管) |  | 1、管道类型、管道材质：二级钢筋砼承插管 2、连接方式：用橡胶圈承插接口 3、管径：DN400mm 4、说明：含管道接口 5、介质：污水 6、含闭水试验 | m |  | 209.000 | 349.42 | 73028.78 | 2290.64 |  | 2119.26
42 | 040504002004 | 混凝土检查井(污水） |  | 1、规格：直径700mm污水检查井 2、做法：参见20S515图集第30页 3、井盖：直径700mm的球磨铸铁五防井盖 4、井深：详见设计图纸 | 座 |  | 11.000 | 6199.01 | 68189.11 | 15343.02 |  | 805.86
43 | 040504002005 | 混凝土检查井(污水） |  | 1、规格：直径1000mm污水检查井 2、做法：参见20S515图集第30页 3、井盖：直径700mm的球磨铸铁五防井盖 4、井深：详见设计图纸 | 座 |  | 12.000 | 6199.01 | 74388.12 | 16737.84 |  | 879.12
测评合格编号:2021JS-02【新点2013清单造价V10.0安徽版】
E.1 分部分项工程量清单计价表
工程名称：老宁港线及集镇污水管道改造项目(第一批）工程 | [5 empty] | 标段： |  |  |  |  | 第7页 共8页
序号 | 项目编码 | 项目名称 |  | 项目特征描述 | 计量 单位 |  | 工程量 | 金额（元）
[8 empty] | 综合单价 | 合价 | 其中
[10 empty] | 定额 人工费 |  | 定额 机械费 | 暂估价
44 | 040504002006 | 混凝土检查井(污水） |  | 1、规格：直径1250mm污水检查井 2、做法：参见20S515图集第30页 3、井盖：直径700mm的球磨铸铁五防井盖 4、井深：详见设计图纸 | 座 |  | 2.000 | 8059.96 | 16119.92 | 3798.48 |  | 202.36
45 | WB040504019001 | 井圈加固 |  | 1、井盖尺寸为直径700mm； 2、做法：详见设计图纸 3、涵盖钢筋、混凝土、模板等所有施工程序及配套的相关费用 | 个 |  | 44.000 | 1897.92 | 83508.48 | 23410.20 |  | 3467.20
46 | WB040504019002 | 井圈加固（双水篦子） |  | 1、井盖尺寸详见设计图纸； 2、做法：详见设计图纸 3、涵盖钢筋、混凝土、模板等所有施工程序及配套的相关费用 | 个 |  | 16.000 | 1374.48 | 21991.68 | 5328.16 |  | 728.32
47 | 011612001001 | 管道疏通 |  | 1、管道规格：DN300 2、疏通方式：机械疏通 3、工作内容：含管道疏通后的垃圾清理 | m |  | 62.000 | 150.00 | 9300.00
48 | 011612001002 | 管道疏通 |  | 1、管道规格：DN400 2、疏通方式：机械疏通 3、工作内容：含管道疏通后的垃圾清理 | m |  | 92.000 | 180.00 | 16560.00
49 | 011612001003 | 管道疏通 |  | 1、管道规格：DN600 2、疏通方式：机械疏通 3、工作内容：含管道疏通后的垃圾清理 | m |  | 69.000 | 200.00 | 13800.00
50 | 041101005001 | 井字架 |  | 1、材质及规格：钢管 2、井深：详见设计图纸 | 座 |  | 44.000 | 103.32 | 4546.08 | 3264.80
|  | 分部小计 | [6 empty] | 785806.93
测评合格编号:2021JS-02【新点2013清单造价V10.0安徽版】
E.1 分部分项工程量清单计价表
工程名称：老宁港线及集镇污水管道改造项目(第一批）工程 | [5 empty] | 标段： |  |  |  |  | 第8页 共8页
序号 | 项目编码 | 项目名称 |  | 项目特征描述 | 计量 单位 |  | 工程量 | 金额（元）
[8 empty] | 综合单价 | 合价 | 其中
[10 empty] | 定额 人工费 |  | 定额 机械费 | 暂估价
| 0411 | 4、其他项目 | [6 empty] | 115697.82
51 | 011705001001 | 大型机械设备进出场及安拆 |  | 1、说明：满足本项目施工的所有机械进退场费用 | 项 |  | 1.000 | 6697.82 | 6697.82 | 1680.00 |  | 3388.38
52 | 041001010001 | 管线保护 |  | 1、说明：此项工程投标单位自行报价，决算时不予调整 | 项 |  | 1.000 | 50000.00 | 50000.00
53 | 011706002001 | 施工降排水 |  | 1、说明：本项目涉及到的所有施工降排水费用 | 项 |  | 1.000 | 10000.00 | 10000.00
54 | 040205010001 | CCTV检测 |  | 1、说明：管道施工完成后的CCTV检测，此项工程投标报价时一次性包干，决算不予调整 | 项 |  | 1.000 | 45000.00 | 45000.00
55 | WB030817007001 | 新旧管连接（碰头） |  | 1、说明：此项工程投标报价时一次性报价，决算不予调整 | 项 |  | 1.000 | 2000.00 | 2000.00
56 | WB030817007002 | 管道封堵 |  | 1、说明：此项工程投标报价时一次性报价，决算不予调整 | 项 |  | 1.000 | 2000.00 | 2000.00
|  | 分部小计 | [6 empty] | 115697.82
测评合格编号:2021JS-02【新点2013清单造价V10.0安徽版】

## 3.3 分部分项工程量清单综合单价分析表(不分页)
E.2 分部分项工程量清单综合单价分析表
工程名称：老宁港线及集镇污水管道改造项目(第一批）工程 | [6 empty] | 标段： | [8 empty] | 第1页 共32页
项目编码 |  | 041001009001 | 项目名称 |  | 拆除现状检查井 | [7 empty] | 计量单位 |  | 座 |  | 工程量 | 42
清单综合单价组成明细
定额 编码 | 定额项目名称 |  | 定额 单位 | 数量 | 单价 | [7 empty] | 合价
[5 empty] | 人工费 | 材料费 |  |  |  | 机械费 |  | 综合费 | 人工费 | 材料费 |  |  | 机械费 | 综合费
G1-71 | 挖掘机挖渣 装车 |  | 1000m3 | 0.000619 | 537.85 |  |  |  |  | 4081.76 |  | 1023.33 | 0.33 |  |  |  | 2.53 | 0.63
G1-73+[G1-74]*2 | 自卸汽车运渣 运距 3km以内 |  | 1000m3 | 0.000619 | [5 empty] | 12972.35 |  | 2870.86 |  |  |  |  | 8.03 | 1.78
G3-5 | 机械拆除 轻质砌体 |  | m3 | 2.2608 | 6.98 |  |  |  |  | 10.86 |  | 3.76 | 15.78 |  |  |  | 24.55 | 8.5
人工单价 |  |  | 小计 | [9 empty] | 16.11 |  |  |  | 35.11 | 10.91
（155.00）元/工日 |  |  | 未计价材料费
清单项目综合单价 | [12 empty] | 62.13
材 料 费 明 细 | 主要材料名称、规格、型号 | [7 empty] | 单位 |  | 数量 |  | 单价 （元） | 合价 （元） |  |  | 暂估 单价 （元） | 暂估 合价 （元）
| 其他材料费 | [11 empty] | - |  |  |  | -
| 材料费小计 | [11 empty] | - |  |  |  | -
项目编码 |  | WB040203012001 | 项目名称 |  | 道路切缝 | [7 empty] | 计量单位 |  | m |  | 工程量 | 1928.67
清单综合单价组成明细
定额 编码 | 定额项目名称 |  | 定额 单位 | 数量 | 单价 | [7 empty] | 合价
[5 empty] | 人工费 | 材料费 |  |  |  | 机械费 |  | 综合费 | 人工费 | 材料费 |  |  | 机械费 | 综合费
S2-2-35+[S2-2-36]*5 | 锯缝机锯缝 缝深10cm |  | 10延长米 | 0.1 | 45.42 | 7.68 |  |  |  | 15.35 |  | 12.96 | 4.54 | 0.77 |  |  | 1.54 | 1.3
人工单价 |  |  | 小计 | [9 empty] | 4.54 | 0.77 |  |  | 1.54 | 1.3
（155.00）元/工日 |  |  | 未计价材料费
清单项目综合单价 | [12 empty] | 8.15
材 料 费 明 细 | 主要材料名称、规格、型号 | [7 empty] | 单位 |  | 数量 |  | 单价 （元） | 合价 （元） |  |  | 暂估 单价 （元） | 暂估 合价 （元）
| 钢锯片 | [7 empty] | 片 |  | 0.002 |  | 382.05 | 0.76
| 其他材料费 | [11 empty] | - | 0.01 |  |  | -
| 材料费小计 | [11 empty] | - | 0.77 |  |  | -
项目编码 |  | 041001001001 | 项目名称 |  | 拆除沥青道路 | [7 empty] | 计量单位 |  | m2 |  | 工程量 | 860
清单综合单价组成明细
定额 编码 | 定额项目名称 |  | 定额 单位 | 数量 | 单价 | [7 empty] | 合价
[5 empty] | 人工费 | 材料费 |  |  |  | 机械费 |  | 综合费 | 人工费 | 材料费 |  |  | 机械费 | 综合费
G3-52+[G3-53]*9.4 | 拆除基层 机械拆除 厚62.0cm以内 |  | m2 | 1 | 7.07 |  |  |  |  | 3.74 |  | 2.32 | 7.07 |  |  |  | 3.74 | 2.32
G1-71 | 挖掘机挖渣 装车 |  | 1000m3 | 0.00062 | 537.85 |  |  |  |  | 4081.76 |  | 1023.33 | 0.33 |  |  |  | 2.53 | 0.63
G1-73+[G1-74]*2 | 自卸汽车运渣 运距 3km以内 |  | 1000m3 | 0.00062 | [5 empty] | 12972.35 |  | 2870.86 |  |  |  |  | 8.04 | 1.78
人工单价 |  |  | 小计 | [9 empty] | 7.4 |  |  |  | 14.31 | 4.73
（155.00）元/工日 |  |  | 未计价材料费
清单项目综合单价 | [12 empty] | 26.44
材 料 费 明 细 | 主要材料名称、规格、型号 | [7 empty] | 单位 |  | 数量 |  | 单价 （元） | 合价 （元） |  |  | 暂估 单价 （元） | 暂估 合价 （元）
| 其他材料费 | [11 empty] | - |  |  |  | -
| 材料费小计 | [11 empty] | - |  |  |  | -
项目编码 |  | 041001001002 | 项目名称 |  | 拆除混凝土道路 | [7 empty] | 计量单位 |  | m2 |  | 工程量 | 2033
清单综合单价组成明细
定额 编码 | 定额项目名称 |  | 定额 单位 | 数量 | 单价 | [7 empty] | 合价
[5 empty] | 人工费 | 材料费 |  |  |  | 机械费 |  | 综合费 | 人工费 | 材料费 |  |  | 机械费 | 综合费
G3-42+[G3-43]*9 | 拆除混凝土类路面层 人工拆除(无筋) 厚24cm以内 |  | m2 | 1 | 12.09 | 0.11 |  |  |  | 5.81 |  | 3.85 | 12.09 | 0.11 |  |  | 5.81 | 3.85
G3-52+[G3-53]*7 | 拆除基层 机械拆除 厚50cm以内 |  | m2 | 1 | 5.58 |  |  |  |  | 3.12 |  | 1.88 | 5.58 |  |  |  | 3.12 | 1.88
G1-71 | 挖掘机挖渣 装车 |  | 1000m3 | 0.00074 | 537.85 |  |  |  |  | 4081.76 |  | 1023.33 | 0.4 |  |  |  | 3.02 | 0.76
G1-73+[G1-74]*2 | 自卸汽车运渣 运距 3km以内 |  | 1000m3 | 0.00074 | [5 empty] | 12972.35 |  | 2870.86 |  |  |  |  | 9.6 | 2.13
人工单价 |  |  | 小计 | [9 empty] | 18.07 | 0.11 |  |  | 21.55 | 8.62
（155.00）元/工日 |  |  | 未计价材料费
清单项目综合单价 | [12 empty] | 48.35
材 料 费 明 细 | 主要材料名称、规格、型号 | [7 empty] | 单位 |  | 数量 |  | 单价 （元） | 合价 （元） |  |  | 暂估 单价 （元） | 暂估 合价 （元）
| 六角空心钢 | [7 empty] | kg |  | 0.014 |  | 3.68 | 0.05
| 合金钢钻头（一字形） | [7 empty] | 个 |  | 0.0057 |  | 8.79 | 0.05
材 料 费 明 细 | 主要材料名称、规格、型号 | [7 empty] | 单位 |  | 数量 |  | 单价 （元） | 合价 （元） |  |  | 暂估 单价 （元） | 暂估 合价 （元）
| 高压胶管 | [7 empty] | m |  | 0.001 |  | 8 | 0.01
| 其他材料费 | [11 empty] | - |  |  |  | -
| 材料费小计 | [11 empty] | - | 0.11 |  |  | -
项目编码 |  | 041001002001 | 项目名称 |  | 拆除人行道 | [7 empty] | 计量单位 |  | m2 |  | 工程量 | 70
清单综合单价组成明细
定额 编码 | 定额项目名称 |  | 定额 单位 | 数量 | 单价 | [7 empty] | 合价
[5 empty] | 人工费 | 材料费 |  |  |  | 机械费 |  | 综合费 | 人工费 | 材料费 |  |  | 机械费 | 综合费
G3-52+[G3-53]*4.8 | 拆除基层 机械拆除 厚39.0cm以内 |  | m2 | 1 | 4.22 |  |  |  |  | 2.55 |  | 1.46 | 4.22 |  |  |  | 2.55 | 1.46
G1-71 | 挖掘机挖渣 装车 |  | 1000m3 | 0.00039 | 537.85 |  |  |  |  | 4081.76 |  | 1023.33 | 0.21 |  |  |  | 1.59 | 0.4
G1-73+[G1-74]*2 | 自卸汽车运渣 运距 3km以内 |  | 1000m3 | 0.00039 | [5 empty] | 12972.35 |  | 2870.86 |  |  |  |  | 5.06 | 1.12
人工单价 |  |  | 小计 | [9 empty] | 4.43 |  |  |  | 9.2 | 2.98
（155.00）元/工日 |  |  | 未计价材料费
清单项目综合单价 | [12 empty] | 16.61
材 料 费 明 细 | 主要材料名称、规格、型号 | [7 empty] | 单位 |  | 数量 |  | 单价 （元） | 合价 （元） |  |  | 暂估 单价 （元） | 暂估 合价 （元）
| 其他材料费 | [11 empty] | - |  |  |  | -
| 材料费小计 | [11 empty] | - |  |  |  | -
项目编码 |  | 041001005001 | 项目名称 |  | 拆除侧、平（缘）石 | [7 empty] | 计量单位 |  | m |  | 工程量 | 315
清单综合单价组成明细
定额 编码 | 定额项目名称 |  | 定额 单位 | 数量 | 单价 | [7 empty] | 合价
[5 empty] | 人工费 | 材料费 |  |  |  | 机械费 |  | 综合费 | 人工费 | 材料费 |  |  | 机械费 | 综合费
G3-57 | 人工拆除侧石 混凝土 |  | m | 1 | 2.48 | [6 empty] | 0.52 | 2.48 |  |  |  |  | 0.52
D00007 | 运输费用 |  | m | 1 |  | 5 | [7 empty] | 5
人工单价 |  |  | 小计 | [9 empty] | 2.48 | 5 |  |  |  | 0.52
（155.00）元/工日 |  |  | 未计价材料费
清单项目综合单价 | [12 empty] | 8
材 料 费 明 细 | 主要材料名称、规格、型号 | [7 empty] | 单位 |  | 数量 |  | 单价 （元） | 合价 （元） |  |  | 暂估 单价 （元） | 暂估 合价 （元）
| 运输费用 | [7 empty] | m |  | 1 |  | 5 | 5
材 料 费 明 细 | 主要材料名称、规格、型号 | [7 empty] | 单位 |  | 数量 |  | 单价 （元） | 合价 （元） |  |  | 暂估 单价 （元） | 暂估 合价 （元）
| 其他材料费 | [11 empty] | - |  |  |  | -
| 材料费小计 | [11 empty] | - | 5 |  |  | -
项目编码 |  | 040202001001 | 项目名称 |  | 路床(槽)碾压检验 | [7 empty] | 计量单位 |  | m2 |  | 工程量 | 2893
清单综合单价组成明细
定额 编码 | 定额项目名称 |  | 定额 单位 | 数量 | 单价 | [7 empty] | 合价
[5 empty] | 人工费 | 材料费 |  |  |  | 机械费 |  | 综合费 | 人工费 | 材料费 |  |  | 机械费 | 综合费
S2-1-1 | 路床(槽)碾压检验 |  | 100m2 | 0.01 | 13.64 |  |  |  |  | 151.22 |  | 36.28 | 0.14 |  |  |  | 1.51 | 0.36
人工单价 |  |  | 小计 | [9 empty] | 0.14 |  |  |  | 1.51 | 0.36
（155.00）元/工日 |  |  | 未计价材料费
清单项目综合单价 | [12 empty] | 2.01
材 料 费 明 细 | 主要材料名称、规格、型号 | [7 empty] | 单位 |  | 数量 |  | 单价 （元） | 合价 （元） |  |  | 暂估 单价 （元） | 暂估 合价 （元）
| 其他材料费 | [11 empty] | - |  |  |  | -
| 材料费小计 | [11 empty] | - |  |  |  | -
项目编码 |  | 040202011001 | 项目名称 |  | 级配碎石 | [7 empty] | 计量单位 |  | m2 |  | 工程量 | 2893
清单综合单价组成明细
定额 编码 | 定额项目名称 |  | 定额 单位 | 数量 | 单价 | [7 empty] | 合价
[5 empty] | 人工费 | 材料费 |  |  |  | 机械费 |  | 综合费 | 人工费 | 材料费 |  |  | 机械费 | 综合费
S2-1-19+[S2-1-20]*25 | 人机配合铺装 碎石底层 厚40cm |  | 100m2 | 0.01 | 124.62 | 11959.87 |  |  |  | 253.6 |  | 81.98 | 1.25 | 119.6 |  |  | 2.54 | 0.82
人工单价 |  |  | 小计 | [9 empty] | 1.25 | 119.6 |  |  | 2.54 | 0.82
（155.00）元/工日 |  |  | 未计价材料费
清单项目综合单价 | [12 empty] | 124.21
材 料 费 明 细 | 主要材料名称、规格、型号 | [7 empty] | 单位 |  | 数量 |  | 单价 （元） | 合价 （元） |  |  | 暂估 单价 （元） | 暂估 合价 （元）
| 碎石 60 | [7 empty] | t |  | 0.81825 |  | 145.63 | 119.16
| 其他材料费 | [11 empty] | - | 0.44 |  |  | -
| 材料费小计 | [11 empty] | - | 119.6 |  |  | -
项目编码 |  | 040202011002 | 项目名称 |  | 级配碎石 | [7 empty] | 计量单位 |  | m2 |  | 工程量 | 2963
清单综合单价组成明细
定额 编码 | 定额项目名称 |  | 定额 单位 | 数量 | 单价 | [7 empty] | 合价
[5 empty] | 人工费 | 材料费 |  |  |  | 机械费 |  | 综合费 | 人工费 | 材料费 |  |  | 机械费 | 综合费
S2-1-19+[S2-1-20]*5 | 人机配合铺装 碎石底层 厚20cm |  | 100m2 | 0.01 | 68.82 | 5978.84 |  |  |  | 253.6 |  | 70.4 | 0.69 | 59.79 |  |  | 2.54 | 0.71
人工单价 |  |  | 小计 | [9 empty] | 0.69 | 59.79 |  |  | 2.54 | 0.71
（155.00）元/工日 |  |  | 未计价材料费
清单项目综合单价 | [12 empty] | 63.73
材 料 费 明 细 | 主要材料名称、规格、型号 | [7 empty] | 单位 |  | 数量 |  | 单价 （元） | 合价 （元） |  |  | 暂估 单价 （元） | 暂估 合价 （元）
| 碎石 60 | [7 empty] | t |  | 0.40905 |  | 145.63 | 59.57
| 其他材料费 | [11 empty] | - | 0.22 |  |  | -
| 材料费小计 | [11 empty] | - | 59.79 |  |  | -
项目编码 |  | 040202011003 | 项目名称 |  | 级配碎石 | [7 empty] | 计量单位 |  | m2 |  | 工程量 | 70
清单综合单价组成明细
定额 编码 | 定额项目名称 |  | 定额 单位 | 数量 | 单价 | [7 empty] | 合价
[5 empty] | 人工费 | 材料费 |  |  |  | 机械费 |  | 综合费 | 人工费 | 材料费 |  |  | 机械费 | 综合费
S2-1-19 | 人机配合铺装 碎石底层 厚15cm |  | 100m2 | 0.01 | 54.87 | 4483.58 |  |  |  | 253.6 |  | 67.49 | 0.55 | 44.84 |  |  | 2.54 | 0.67
人工单价 |  |  | 小计 | [9 empty] | 0.55 | 44.84 |  |  | 2.54 | 0.67
（155.00）元/工日 |  |  | 未计价材料费
清单项目综合单价 | [12 empty] | 48.6
材 料 费 明 细 | 主要材料名称、规格、型号 | [7 empty] | 单位 |  | 数量 |  | 单价 （元） | 合价 （元） |  |  | 暂估 单价 （元） | 暂估 合价 （元）
| 碎石 60 | [7 empty] | t |  | 0.30675 |  | 145.63 | 44.67
| 其他材料费 | [11 empty] | - | 0.17 |  |  | -
| 材料费小计 | [11 empty] | - | 44.84 |  |  | -
项目编码 |  | WB040204009001 | 项目名称 |  | 人行道混凝土垫层 | [7 empty] | 计量单位 |  | m3 |  | 工程量 | 10.5
清单综合单价组成明细
定额 编码 | 定额项目名称 |  | 定额 单位 | 数量 | 单价 | [7 empty] | 合价
[5 empty] | 人工费 | 材料费 |  |  |  | 机械费 |  | 综合费 | 人工费 | 材料费 |  |  | 机械费 | 综合费
S2-3-1 | 人行道混凝土垫层 |  | 10m3 | 0.1 | 1026.88 | 6054.86 |  |  |  | 110.32 |  | 236.04 | 102.69 | 605.49 |  |  | 11.03 | 23.61
人工单价 |  |  | 小计 | [9 empty] | 102.69 | 605.49 |  |  | 11.03 | 23.61
（155.00）元/工日 |  |  | 未计价材料费
清单项目综合单价 | [12 empty] | 742.82
材 料 费 明 细 | 主要材料名称、规格、型号 | [7 empty] | 单位 |  | 数量 |  | 单价 （元） | 合价 （元） |  |  | 暂估 单价 （元） | 暂估 合价 （元）
| 商品混凝土 C20（非泵送） | [7 empty] | m3 |  | 1.015 |  | 592.23 | 601.11
| 水 | [7 empty] | m3 |  | 0.5 |  | 7.96 | 3.98
| 电 | [7 empty] | kW·h |  | 0.4414 |  | 0.89 | 0.39
| 其他材料费 | [11 empty] | - |  |  |  | -
| 材料费小计 | [11 empty] | - | 605.49 |  |  | -
项目编码 |  | WB040204010001 | 项目名称 |  | 现浇混凝土人行道模板 | [7 empty] | 计量单位 |  | m2 |  | 工程量 | 70
清单综合单价组成明细
定额 编码 | 定额项目名称 |  | 定额 单位 | 数量 | 单价 | [7 empty] | 合价
[5 empty] | 人工费 | 材料费 |  |  |  | 机械费 |  | 综合费 | 人工费 | 材料费 |  |  | 机械费 | 综合费
S2-3-13+[S2-3-15]*7 | 现浇混凝土人行道 模板 厚度15cm |  | 100m2 | 0.01 | 166.32 | 129.19 | [5 empty] | 34.55 | 1.66 | 1.29 |  |  |  | 0.35
人工单价 |  |  | 小计 | [9 empty] | 1.66 | 1.29 |  |  |  | 0.35
（155.00）元/工日 |  |  | 未计价材料费
清单项目综合单价 | [12 empty] | 3.3
材 料 费 明 细 | 主要材料名称、规格、型号 | [7 empty] | 单位 |  | 数量 |  | 单价 （元） | 合价 （元） |  |  | 暂估 单价 （元） | 暂估 合价 （元）
| 铁件 | [7 empty] | kg |  | 0.0575 |  | 4.19 | 0.24
| 圆钉 | [7 empty] | kg |  | 0.002 |  | 5.13 | 0.01
| 板方材 | [7 empty] | m3 |  | 0.00045 |  | 2301 | 1.04
| 其他材料费 | [11 empty] | - |  |  |  | -
| 材料费小计 | [11 empty] | - | 1.29 |  |  | -
项目编码 |  | 040203007001 | 项目名称 |  | 水泥混凝土基层 | [7 empty] | 计量单位 |  | m2 |  | 工程量 | 2893
清单综合单价组成明细
定额 编码 | 定额项目名称 |  | 定额 单位 | 数量 | 单价 | [7 empty] | 合价
[5 empty] | 人工费 | 材料费 |  |  |  | 机械费 |  | 综合费 | 人工费 | 材料费 |  |  | 机械费 | 综合费
S2-2-41 | 水泥混凝土面层养生 养生布养护 |  | 100m2 | 0.01 | 37.67 | 105.73 | [5 empty] | 7.82 | 0.38 | 1.06 |  |  |  | 0.08
S2-2-22+[S2-2-24]*10 | 水泥混凝土路面模板 厚度30cm |  | 100m2 | 0.01 | 207.86 | 199.19 | [5 empty] | 43.18 | 2.08 | 1.99 |  |  |  | 0.44
S2-2-21+[S2-2-23]*10 | 水泥混凝土路面层 厚30cm |  | 100m2 | 0.01 | 1635.25 | 18292.1 | [5 empty] | 339.71 | 16.35 | 182.92 |  |  |  | 3.39
人工单价 |  |  | 小计 | [9 empty] | 18.81 | 185.97 |  |  |  | 3.91
（155.00）元/工日 |  |  | 未计价材料费
清单项目综合单价 | [12 empty] | 208.69
材 料 费 明 细 | 主要材料名称、规格、型号 | [7 empty] | 单位 |  | 数量 |  | 单价 （元） | 合价 （元） |  |  | 暂估 单价 （元） | 暂估 合价 （元）
| 养生布 | [7 empty] | m2 |  | 0.3668 |  | 2 | 0.73
| 水 | [7 empty] | m3 |  | 0.28 |  | 7.96 | 2.23
| 组合钢模板 | [7 empty] | kg |  | 0.36997 |  | 5.13 | 1.9
| 钢支撑 | [7 empty] | kg |  | 0.024 |  | 3.5 | 0.08
| 商品混凝土 C20（非泵送） | [7 empty] | m3 |  | 0.3045 |  | 592.23 | 180.33
| 电 | [7 empty] | kW·h |  | 0.1688 |  | 0.89 | 0.15
| 其他材料费 | [11 empty] | - | 0.54 |  |  | -
| 材料费小计 | [11 empty] | - | 185.97 |  |  | -
项目编码 |  | WB040202025001 | 项目名称 |  | 贴防裂贴 | [7 empty] | 计量单位 |  | m2 |  | 工程量 | 286.67
清单综合单价组成明细
定额 编码 | 定额项目名称 |  | 定额 单位 | 数量 | 单价 | [7 empty] | 合价
[5 empty] | 人工费 | 材料费 |  |  |  | 机械费 |  | 综合费 | 人工费 | 材料费 |  |  | 机械费 | 综合费
S2-1-90 | 贴防裂贴 |  | 100m2 | 0.01 | 21.7 | 2310.88 | [5 empty] | 4.51 | 0.22 | 23.11 |  |  |  | 0.04
人工单价 |  |  | 小计 | [9 empty] | 0.22 | 23.11 |  |  |  | 0.04
（155.00）元/工日 |  |  | 未计价材料费
清单项目综合单价 | [12 empty] | 23.37
材 料 费 明 细 | 主要材料名称、规格、型号 | [7 empty] | 单位 |  | 数量 |  | 单价 （元） | 合价 （元） |  |  | 暂估 单价 （元） | 暂估 合价 （元）
| 防裂贴 | [7 empty] | m2 |  | 1.04 |  | 22.22 | 23.11
| 其他材料费 | [11 empty] | - |  |  |  | -
| 材料费小计 | [11 empty] | - | 23.11 |  |  | -
项目编码 |  | 040203004001 | 项目名称 |  | 封层 | [7 empty] | 计量单位 |  | m2 |  | 工程量 | 860
清单综合单价组成明细
定额 编码 | 定额项目名称 |  | 定额 单位 | 数量 | 单价 | [7 empty] | 合价
[5 empty] | 人工费 | 材料费 |  |  |  | 机械费 |  | 综合费 | 人工费 | 材料费 |  |  | 机械费 | 综合费
S2-2-48 | 层铺法封层 乳化沥青 用油量1.0kg/m2 |  | 100m2 | 0.01 | 91.45 | 285.97 |  |  |  | 33.61 |  | 26.43 | 0.91 | 2.86 |  |  | 0.34 | 0.27
人工单价 |  |  | 小计 | [9 empty] | 0.91 | 2.86 |  |  | 0.34 | 0.27
（155.00）元/工日 |  |  | 未计价材料费
清单项目综合单价 | [12 empty] | 4.38
材 料 费 明 细 | 主要材料名称、规格、型号 | [7 empty] | 单位 |  | 数量 |  | 单价 （元） | 合价 （元） |  |  | 暂估 单价 （元） | 暂估 合价 （元）
| 石屑 | [7 empty] | m3 |  | 0.00714 |  | 87.38 | 0.62
| 乳化沥青 | [7 empty] | t |  | 0.00102 |  | 2192 | 2.24
| 其他材料费 | [11 empty] | - |  |  |  | -
| 材料费小计 | [11 empty] | - | 2.86 |  |  | -
项目编码 |  | 040203003001 | 项目名称 |  | 粘层 | [7 empty] | 计量单位 |  | m2 |  | 工程量 | 860
清单综合单价组成明细
定额 编码 | 定额项目名称 |  | 定额 单位 | 数量 | 单价 | [7 empty] | 合价
[5 empty] | 人工费 | 材料费 |  |  |  | 机械费 |  | 综合费 | 人工费 | 材料费 |  |  | 机械费 | 综合费
S2-2-47 | 粘层 喷洒乳化沥青 用油量0.5kg/m2 |  | 100m2 | 0.01 | 11.78 | 112.35 |  |  |  | 40.97 |  | 11.46 | 0.12 | 1.12 |  |  | 0.41 | 0.11
人工单价 |  |  | 小计 | [9 empty] | 0.12 | 1.12 |  |  | 0.41 | 0.11
（155.00）元/工日 |  |  | 未计价材料费
清单项目综合单价 | [12 empty] | 1.76
材 料 费 明 细 | 主要材料名称、规格、型号 | [7 empty] | 单位 |  | 数量 |  | 单价 （元） | 合价 （元） |  |  | 暂估 单价 （元） | 暂估 合价 （元）
| 乳化沥青 | [7 empty] | t |  | 0.00051 |  | 2192 | 1.12
| 其他材料费 | [11 empty] | - |  |  |  | -
| 材料费小计 | [11 empty] | - | 1.12 |  |  | -
项目编码 |  | 040203006001 | 项目名称 |  | 沥青混凝土底层 | [7 empty] | 计量单位 |  | m2 |  | 工程量 | 860
清单综合单价组成明细
定额 编码 | 定额项目名称 |  | 定额 单位 | 数量 | 单价 | [7 empty] | 合价
[5 empty] | 人工费 | 材料费 |  |  |  | 机械费 |  | 综合费 | 人工费 | 材料费 |  |  | 机械费 | 综合费
S2-2-15+[S2-2-16]*3 | 机械摊铺 中粒式沥青混凝土面层 厚8cm |  | 100m2 | 0.01 | 52.39 | 12592.93 |  |  |  | 185.4 |  | 52.44 | 0.52 | 125.93 |  |  | 1.85 | 0.52
人工单价 |  |  | 小计 | [9 empty] | 0.52 | 125.93 |  |  | 1.85 | 0.52
（155.00）元/工日 |  |  | 未计价材料费
清单项目综合单价 | [12 empty] | 128.82
材 料 费 明 细 | 主要材料名称、规格、型号 | [7 empty] | 单位 |  | 数量 |  | 单价 （元） | 合价 （元） |  |  | 暂估 单价 （元） | 暂估 合价 （元）
| 中粒式沥青混凝土 | [7 empty] | m3 |  | 0.0505 |  | 1548.75 | 78.21
| 柴油 | [7 empty] | t |  | 0.00008 |  | 5920 | 0.47
| 中粒式沥青混凝土AC-20C | [7 empty] | m3 |  | 0.0303 |  | 1548.75 | 46.93
| 其他材料费 | [11 empty] | - | 0.32 |  |  | -
| 材料费小计 | [11 empty] | - | 125.93 |  |  | -
项目编码 |  | 040203006002 | 项目名称 |  | 沥青混凝土面层 | [7 empty] | 计量单位 |  | m2 |  | 工程量 | 860
清单综合单价组成明细
定额 编码 | 定额项目名称 |  | 定额 单位 | 数量 | 单价 | [7 empty] | 合价
[5 empty] | 人工费 | 材料费 |  |  |  | 机械费 |  | 综合费 | 人工费 | 材料费 |  |  | 机械费 | 综合费
S2-2-19 | 机械摊铺 细粒式沥青混凝土路面 厚4cm |  | 100m2 | 0.01 | 26.2 | 7377.62 |  |  |  | 97.85 |  | 27.37 | 0.26 | 73.78 |  |  | 0.98 | 0.27
人工单价 |  |  | 小计 | [9 empty] | 0.26 | 73.78 |  |  | 0.98 | 0.27
（155.00）元/工日 |  |  | 未计价材料费
清单项目综合单价 | [12 empty] | 75.29
材 料 费 明 细 | 主要材料名称、规格、型号 | [7 empty] | 单位 |  | 数量 |  | 单价 （元） | 合价 （元） |  |  | 暂估 单价 （元） | 暂估 合价 （元）
| 细粒式沥青混凝土AC-13C | [7 empty] | m3 |  | 0.0404 |  | 1814.25 | 73.3
| 柴油 | [7 empty] | t |  | 0.00005 |  | 5920 | 0.3
| 其他材料费 | [11 empty] | - | 0.19 |  |  | -
| 材料费小计 | [11 empty] | - | 73.78 |  |  | -
项目编码 |  | 040203007002 | 项目名称 |  | 水泥混凝土 | [7 empty] | 计量单位 |  | m2 |  | 工程量 | 2033
清单综合单价组成明细
定额 编码 | 定额项目名称 |  | 定额 单位 | 数量 | 单价 | [7 empty] | 合价
[5 empty] | 人工费 | 材料费 |  |  |  | 机械费 |  | 综合费 | 人工费 | 材料费 |  |  | 机械费 | 综合费
S2-2-22+[S2-2-24]*4 | 水泥混凝土路面模板 厚度24cm |  | 100m2 | 0.01 | 145.55 | 161.04 | [5 empty] | 30.24 | 1.46 | 1.61 |  |  |  | 0.3
S2-2-21+[S2-2-23]*4 | 水泥混凝土路面层 厚24cm |  | 100m2 | 0.01 | 1354.39 | 15629.14 | [5 empty] | 281.37 | 13.54 | 156.29 |  |  |  | 2.82
S2-2-41 | 水泥混凝土面层养生 养生布养护 |  | 100m2 | 0.01 | 37.67 | 105.73 | [5 empty] | 7.82 | 0.38 | 1.06 |  |  |  | 0.08
S2-2-39 | 水泥混凝土面层 刻痕路面刻痕 |  | 100m2 | 0.01 | 71.46 | 182.7 |  |  |  | 19.82 |  | 19.4 | 0.71 | 1.83 |  |  | 0.2 | 0.19
S2-2-35 | 锯缝机锯缝 缝深5cm |  | 10延长米 | 0.02 | 22.94 | 3.84 |  |  |  | 7.65 |  | 6.52 | 0.46 | 0.08 |  |  | 0.15 | 0.13
人工单价 |  |  | 小计 | [9 empty] | 16.55 | 160.87 |  |  | 0.35 | 3.52
（155.00）元/工日 |  |  | 未计价材料费
清单项目综合单价 | [12 empty] | 181.29
材 料 费 明 细 | 主要材料名称、规格、型号 | [7 empty] | 单位 |  | 数量 |  | 单价 （元） | 合价 （元） |  |  | 暂估 单价 （元） | 暂估 合价 （元）
| 组合钢模板 | [7 empty] | kg |  | 0.29599 |  | 5.13 | 1.52
| 钢支撑 | [7 empty] | kg |  | 0.024 |  | 3.5 | 0.08
| 商品混凝土 C35（泵送） | [7 empty] | m3 |  | 0.2436 |  | 631.07 | 153.73
| 水 | [7 empty] | m3 |  | 0.32 |  | 7.96 | 2.55
| 电 | [7 empty] | kW·h |  | 0.1424 |  | 0.89 | 0.13
| 养生布 | [7 empty] | m2 |  | 0.3668 |  | 2 | 0.73
| 刻槽机锯片 | [7 empty] | 组 |  | 0.0005 |  | 2991.45 | 1.5
| 钢锯片 | [7 empty] | 片 |  | 0.0002 |  | 382.05 | 0.08
| 其他材料费 | [11 empty] | - | 0.56 |  |  | -
| 材料费小计 | [11 empty] | - | 160.87 |  |  | -
项目编码 |  | 040204002001 | 项目名称 |  | 人行道板安砌 | [7 empty] | 计量单位 |  | m2 |  | 工程量 | 70
清单综合单价组成明细
定额 编码 | 定额项目名称 |  | 定额 单位 | 数量 | 单价 | [7 empty] | 合价
[5 empty] | 人工费 | 材料费 |  |  |  | 机械费 |  | 综合费 | 人工费 | 材料费 |  |  | 机械费 | 综合费
S2-3-2 | 人行道板安砌 砂垫层 |  | 100m2 | 0.01 | 986.42 | 1896.81 | [5 empty] | 204.93 | 9.86 | 18.97 |  |  |  | 2.05
人工单价 |  |  | 小计 | [9 empty] | 9.86 | 18.97 |  |  |  | 2.05
（155.00）元/工日 |  |  | 未计价材料费 | [9 empty] | 65.98
清单项目综合单价 | [12 empty] | 96.85
材 料 费 明 细 | 主要材料名称、规格、型号 | [7 empty] | 单位 |  | 数量 |  | 单价 （元） | 合价 （元） |  |  | 暂估 单价 （元） | 暂估 合价 （元）
| 人行道板 | [7 empty] | m2 |  | 1.015 |  | 65 | 65.98
| 中（粗）砂 | [7 empty] | t |  | 0.09747 |  | 194.17 | 18.93
| 其他材料费 | [11 empty] | - | 0.04 |  |  | -
| 材料费小计 | [11 empty] | - | 84.94 |  |  | -
项目编码 |  | 040204004001 | 项目名称 |  | 安砌混凝土侧石 | [7 empty] | 计量单位 |  | m |  | 工程量 | 315
清单综合单价组成明细
定额 编码 | 定额项目名称 |  | 定额 单位 | 数量 | 单价 | [7 empty] | 合价
[5 empty] | 人工费 | 材料费 |  |  |  | 机械费 |  | 综合费 | 人工费 | 材料费 |  |  | 机械费 | 综合费
S2-3-21 | 安砌 石质 侧石 |  | 100m | 0.01 | 1013.86 | 8812.39 | [5 empty] | 210.62 | 10.14 | 88.12 |  |  |  | 2.11
人工单价 |  |  | 小计 | [9 empty] | 10.14 | 88.12 |  |  |  | 2.11
（155.00）元/工日 |  |  | 未计价材料费
清单项目综合单价 | [12 empty] | 100.37
材 料 费 明 细 | 主要材料名称、规格、型号 | [7 empty] | 单位 |  | 数量 |  | 单价 （元） | 合价 （元） |  |  | 暂估 单价 （元） | 暂估 合价 （元）
| 石质侧石 | [7 empty] | m |  | 1.015 |  | 82.84 | 84.08
| 水泥 32.5级 | [7 empty] | kg |  | 3.5148 |  | 0.39 | 1.37
| 中（粗）砂 | [7 empty] | t |  | 0.01312 |  | 194.17 | 2.55
| 水 | [7 empty] | m3 |  | 0.00261 |  | 7.96 | 0.02
| 其他材料费 | [11 empty] | - | 0.1 |  |  | -
| 材料费小计 | [11 empty] | - | 88.12 |  |  | -
项目编码 |  | WB040204011001 | 项目名称 |  | 侧缘石垫层 | [7 empty] | 计量单位 |  | m3 |  | 工程量 | 12.6
清单综合单价组成明细
定额 编码 | 定额项目名称 |  | 定额 单位 | 数量 | 单价 | [7 empty] | 合价
[5 empty] | 人工费 | 材料费 |  |  |  | 机械费 |  | 综合费 | 人工费 | 材料费 |  |  | 机械费 | 综合费
S2-3-18 | 人工铺装侧缘石 混凝土垫层 |  | m3 | 1 | 119.51 | 604.43 | [5 empty] | 24.82 | 119.51 | 604.43 |  |  |  | 24.82
S3-1-5 | 现浇 模板 |  | 10m2 | 0.5 | 132.37 | 181.3 | [5 empty] | 27.5 | 66.19 | 90.65 |  |  |  | 13.76
人工单价 |  |  | 小计 | [9 empty] | 185.7 | 695.08 |  |  |  | 38.58
（155.00）元/工日 |  |  | 未计价材料费
清单项目综合单价 | [12 empty] | 919.36
材 料 费 明 细 | 主要材料名称、规格、型号 | [7 empty] | 单位 |  | 数量 |  | 单价 （元） | 合价 （元） |  |  | 暂估 单价 （元） | 暂估 合价 （元）
| 商品混凝土 C20（非泵送） | [7 empty] | m3 |  | 1.015 |  | 592.23 | 601.11
| 水 | [7 empty] | m3 |  | 0.2 |  | 7.96 | 1.59
| 模板嵌缝料 | [7 empty] | kg |  | 0.25 |  | 1.71 | 0.43
| 脱模剂 | [7 empty] | kg |  | 0.5 |  | 2.48 | 1.24
| 圆钉 | [7 empty] | kg |  | 0.12 |  | 5.13 | 0.62
| 板方材 | [7 empty] | m3 |  | 0.015 |  | 2301 | 34.52
| 零星卡具 | [7 empty] | kg |  | 6.025 |  | 5.56 | 33.5
| 钢支撑 φ25 | [7 empty] | kg |  | 1.16 |  | 4.5 | 5.22
| 组合钢模板 | [7 empty] | kg |  | 2.95 |  | 5.13 | 15.13
| 其他材料费 | [11 empty] | - | 1.72 |  |  | -
| 材料费小计 | [11 empty] | - | 695.08 |  |  | -
项目编码 |  | 040101002001 | 项目名称 |  | 挖沟槽土方（不装车) | [7 empty] | 计量单位 |  | m3 |  | 工程量 | 2374.9
清单综合单价组成明细
定额 编码 | 定额项目名称 |  | 定额 单位 | 数量 | 单价 | [7 empty] | 合价
[5 empty] | 人工费 | 材料费 |  |  |  | 机械费 |  | 综合费 | 人工费 | 材料费 |  |  | 机械费 | 综合费
G1-31 | 挖掘机挖沟槽、基坑 不装车 |  | 1000m3 | 0.001 | 335.11 |  |  |  |  | 2543.16 |  | 637.6 | 0.34 |  |  |  | 2.54 | 0.63
人工单价 |  |  | 小计 | [9 empty] | 0.34 |  |  |  | 2.54 | 0.63
（155.00）元/工日 |  |  | 未计价材料费
清单项目综合单价 | [12 empty] | 3.51
材 料 费 明 细 | 主要材料名称、规格、型号 | [7 empty] | 单位 |  | 数量 |  | 单价 （元） | 合价 （元） |  |  | 暂估 单价 （元） | 暂估 合价 （元）
| 其他材料费 | [11 empty] | - |  |  |  | -
| 材料费小计 | [11 empty] | - |  |  |  | -
项目编码 |  | 040101002002 | 项目名称 |  | 挖沟槽土方(装车） | [7 empty] | 计量单位 |  | m3 |  | 工程量 | 1370.26
清单综合单价组成明细
定额 编码 | 定额项目名称 |  | 定额 单位 | 数量 | 单价 | [7 empty] | 合价
[5 empty] | 人工费 | 材料费 |  |  |  | 机械费 |  | 综合费 | 人工费 | 材料费 |  |  | 机械费 | 综合费
G1-30 | 挖掘机挖沟槽、基坑 装车 |  | 1000m3 | 0.001 | 435.55 |  |  |  |  | 3305.4 |  | 828.69 | 0.44 |  |  |  | 3.31 | 0.83
人工单价 |  |  | 小计 | [9 empty] | 0.44 |  |  |  | 3.31 | 0.83
（155.00）元/工日 |  |  | 未计价材料费
清单项目综合单价 | [12 empty] | 4.58
材 料 费 明 细 | 主要材料名称、规格、型号 | [7 empty] | 单位 |  | 数量 |  | 单价 （元） | 合价 （元） |  |  | 暂估 单价 （元） | 暂估 合价 （元）
| 其他材料费 | [11 empty] | - |  |  |  | -
| 材料费小计 | [11 empty] | - |  |  |  | -
项目编码 |  | 040103001001 | 项目名称 |  | 回填方 | [7 empty] | 计量单位 |  | m3 |  | 工程量 | 2374.9
清单综合单价组成明细
定额 编码 | 定额项目名称 |  | 定额 单位 | 数量 | 单价 | [7 empty] | 合价
[5 empty] | 人工费 | 材料费 |  |  |  | 机械费 |  | 综合费 | 人工费 | 材料费 |  |  | 机械费 | 综合费
G1-11 | 填土夯实 槽、坑 |  | m3 | 1 | 10.23 |  |  |  |  | 2.37 |  | 2.61 | 10.23 |  |  |  | 2.37 | 2.61
人工单价 |  |  | 小计 | [9 empty] | 10.23 |  |  |  | 2.37 | 2.61
（155.00）元/工日 |  |  | 未计价材料费
清单项目综合单价 | [12 empty] | 15.21
材 料 费 明 细 | 主要材料名称、规格、型号 | [7 empty] | 单位 |  | 数量 |  | 单价 （元） | 合价 （元） |  |  | 暂估 单价 （元） | 暂估 合价 （元）
| 其他材料费 | [11 empty] | - |  |  |  | -
| 材料费小计 | [11 empty] | - |  |  |  | -
项目编码 |  | 040103002001 | 项目名称 |  | 余方弃置 | [7 empty] | 计量单位 |  | m3 |  | 工程量 | 1370.26
清单综合单价组成明细
定额 编码 | 定额项目名称 |  | 定额 单位 | 数量 | 单价 | [7 empty] | 合价
[5 empty] | 人工费 | 材料费 |  |  |  | 机械费 |  | 综合费 | 人工费 | 材料费 |  |  | 机械费 | 综合费
G1-37 | 自卸汽车运土方 运距 3km以内 |  | 1000m3 | 0.001 | 310 |  |  |  |  | 10082.79 |  | 2295.78 | 0.31 |  |  |  | 10.08 | 2.3
人工单价 |  |  | 小计 | [9 empty] | 0.31 |  |  |  | 10.08 | 2.3
（155.00）元/工日 |  |  | 未计价材料费
清单项目综合单价 | [12 empty] | 12.69
材 料 费 明 细 | 主要材料名称、规格、型号 | [7 empty] | 单位 |  | 数量 |  | 单价 （元） | 合价 （元） |  |  | 暂估 单价 （元） | 暂估 合价 （元）
| 其他材料费 | [11 empty] | - |  |  |  | -
| 材料费小计 | [11 empty] | - |  |  |  | -
项目编码 |  | WB010101011001 | 项目名称 |  | 人工清底 | [7 empty] | 计量单位 |  | m2 |  | 工程量 | 1027.06
清单综合单价组成明细
定额 编码 | 定额项目名称 |  | 定额 单位 | 数量 | 单价 | [7 empty] | 合价
[5 empty] | 人工费 | 材料费 |  |  |  | 机械费 |  | 综合费 | 人工费 | 材料费 |  |  | 机械费 | 综合费
G1-12 | 人工清底 |  | m2 | 1 | 8.37 | [6 empty] | 1.74 | 8.37 |  |  |  |  | 1.74
人工单价 |  |  | 小计 | [9 empty] | 8.37 |  |  |  |  | 1.74
（155.00）元/工日 |  |  | 未计价材料费
清单项目综合单价 | [12 empty] | 10.11
材 料 费 明 细 | 主要材料名称、规格、型号 | [7 empty] | 单位 |  | 数量 |  | 单价 （元） | 合价 （元） |  |  | 暂估 单价 （元） | 暂估 合价 （元）
| 其他材料费 | [11 empty] | - |  |  |  | -
| 材料费小计 | [11 empty] | - |  |  |  | -
项目编码 |  | WB040501021001 | 项目名称 |  | 管道基础 | [7 empty] | 计量单位 |  | m3 |  | 工程量 | 496.73
清单综合单价组成明细
定额 编码 | 定额项目名称 |  | 定额 单位 | 数量 | 单价 | [7 empty] | 合价
[5 empty] | 人工费 | 材料费 |  |  |  | 机械费 |  | 综合费 | 人工费 | 材料费 |  |  | 机械费 | 综合费
G2-73 | 基础垫层 砂石 |  | m3 | 1 | 41.85 | 342.29 |  |  |  | 0.21 |  | 8.74 | 41.85 | 342.29 |  |  | 0.21 | 8.74
人工单价 |  |  | 小计 | [9 empty] | 41.85 | 342.29 |  |  | 0.21 | 8.74
（155.00）元/工日 |  |  | 未计价材料费
清单项目综合单价 | [12 empty] | 393.09
材 料 费 明 细 | 主要材料名称、规格、型号 | [7 empty] | 单位 |  | 数量 |  | 单价 （元） | 合价 （元） |  |  | 暂估 单价 （元） | 暂估 合价 （元）
| 中（粗）砂 | [7 empty] | t |  | 0.702 |  | 194.17 | 136.31
| 水 | [7 empty] | m3 |  | 0.3 |  | 7.96 | 2.39
| 碎石 40 | [7 empty] | t |  | 1.398 |  | 145.63 | 203.59
| 其他材料费 | [11 empty] | - |  |  |  | -
| 材料费小计 | [11 empty] | - | 342.29 |  |  | -
项目编码 |  | 040103001002 | 项目名称 |  | 回填方 | [7 empty] | 计量单位 |  | m3 |  | 工程量 | 653.68
清单综合单价组成明细
定额 编码 | 定额项目名称 |  | 定额 单位 | 数量 | 单价 | [7 empty] | 合价
[5 empty] | 人工费 | 材料费 |  |  |  | 机械费 |  | 综合费 | 人工费 | 材料费 |  |  | 机械费 | 综合费
G1-11 | 填土夯实 槽、坑 |  | m3 | 1 | 10.23 |  |  |  |  | 2.37 |  | 2.61 | 10.23 |  |  |  | 2.37 | 2.61
D00001 | 级配碎石 |  | m3 | 1 |  | 247.35 | [7 empty] | 247.35
人工单价 |  |  | 小计 | [9 empty] | 10.23 | 247.35 |  |  | 2.37 | 2.61
（155.00）元/工日 |  |  | 未计价材料费
清单项目综合单价 | [12 empty] | 262.56
材 料 费 明 细 | 主要材料名称、规格、型号 | [7 empty] | 单位 |  | 数量 |  | 单价 （元） | 合价 （元） |  |  | 暂估 单价 （元） | 暂估 合价 （元）
| 级配碎石 | [7 empty] | m3 |  | 1 |  | 247.35 | 247.35
| 其他材料费 | [11 empty] | - |  |  |  | -
| 材料费小计 | [11 empty] | - | 247.35 |  |  | -
项目编码 |  | WB040501023001 | 项目名称 |  | 管道包封 | [7 empty] | 计量单位 |  | m3 |  | 工程量 | 29.69
清单综合单价组成明细
定额 编码 | 定额项目名称 |  | 定额 单位 | 数量 | 单价 | [7 empty] | 合价
[5 empty] | 人工费 | 材料费 |  |  |  | 机械费 |  | 综合费 | 人工费 | 材料费 |  |  | 机械费 | 综合费
S5-1-69 | 商品混凝土 满包管座 |  | 10m3 | 0.1 | 806 | 6051.19 | [5 empty] | 167.44 | 80.6 | 605.12 |  |  |  | 16.75
人工单价 |  |  | 小计 | [9 empty] | 80.6 | 605.12 |  |  |  | 16.75
（155.00）元/工日 |  |  | 未计价材料费
清单项目综合单价 | [12 empty] | 702.47
材 料 费 明 细 | 主要材料名称、规格、型号 | [7 empty] | 单位 |  | 数量 |  | 单价 （元） | 合价 （元） |  |  | 暂估 单价 （元） | 暂估 合价 （元）
| 养护土工布 | [7 empty] | m2 |  | 2.142 |  | 2.43 | 5.21
| 商品混凝土 C15（泵送） | [7 empty] | m3 |  | 1.015 |  | 582.52 | 591.26
| 水 | [7 empty] | m3 |  | 0.595 |  | 7.96 | 4.74
| 电 | [7 empty] | kW·h |  | 0.565 |  | 0.89 | 0.5
| 其他材料费 | [11 empty] | - | 3.42 |  |  | -
| 材料费小计 | [11 empty] | - | 605.12 |  |  | -
项目编码 |  | WB040501024001 | 项目名称 |  | 管道基础模板 | [7 empty] | 计量单位 |  | m2 |  | 工程量 | 153.12
清单综合单价组成明细
定额 编码 | 定额项目名称 |  | 定额 单位 | 数量 | 单价 | [7 empty] | 合价
[5 empty] | 人工费 | 材料费 |  |  |  | 机械费 |  | 综合费 | 人工费 | 材料费 |  |  | 机械费 | 综合费
S5-1-70 | 市政管网工程管、渠道模板 平基复合木模板 |  | 100m2 | 0.01 | 1428.64 | 1689.16 |  |  |  | 158.16 |  | 331.72 | 14.29 | 16.89 |  |  | 1.58 | 3.32
人工单价 |  |  | 小计 | [9 empty] | 14.29 | 16.89 |  |  | 1.58 | 3.32
（155.00）元/工日 |  |  | 未计价材料费
清单项目综合单价 | [12 empty] | 36.08
材 料 费 明 细 | 主要材料名称、规格、型号 | [7 empty] | 单位 |  | 数量 |  | 单价 （元） | 合价 （元） |  |  | 暂估 单价 （元） | 暂估 合价 （元）
| 草板纸 80号 | [7 empty] | 张 |  | 0.3 |  | 3.79 | 1.14
| 圆钉 | [7 empty] | kg |  | 0.20941 |  | 5.13 | 1.07
| 镀锌铁丝 22号 | [7 empty] | kg |  | 0.00175 |  | 3.57 | 0.01
| 脱模剂 | [7 empty] | kg |  | 0.1 |  | 2.48 | 0.25
| 零星卡具 | [7 empty] | kg |  | 0.22042 |  | 5.56 | 1.23
| 木支撑 | [7 empty] | m3 |  | 0.00601 |  | 1631.34 | 9.8
| 复合木模板 | [7 empty] | m2 |  | 0.0206 |  | 29.06 | 0.6
| 模板木材 | [7 empty] | m3 |  | 0.00144 |  | 1880.34 | 2.71
| 钢模板 | [7 empty] | kg |  | 0.00909 |  | 3.5 | 0.03
| 水泥 32.5级 | [7 empty] | kg |  | 0.06612 |  | 0.39 | 0.03
| 中（粗）砂 | [7 empty] | t |  | 0.000165 |  | 194.17 | 0.03
| 水 | [7 empty] | m3 |  | 0.000036 |  | 7.96
| 其他材料费 | [11 empty] | - |  |  |  | -
| 材料费小计 | [11 empty] | - | 16.89 |  |  | -
项目编码 |  | 040501001001 | 项目名称 |  | 混凝土管道铺设(人机配合下管) | [7 empty] | 计量单位 |  | m |  | 工程量 | 143
清单综合单价组成明细
定额 编码 | 定额项目名称 |  | 定额 单位 | 数量 | 单价 | [7 empty] | 合价
[5 empty] | 人工费 | 材料费 |  |  |  | 机械费 |  | 综合费 | 人工费 | 材料费 |  |  | 机械费 | 综合费
S5-2-78 | 承插式混凝土管道铺设(柔性胶圈接口) D≤500mm |  | 100m | 0.01 | 864.75 | 23240.1 |  |  |  | 687.4 |  | 330.34 | 8.65 | 232.4 |  |  | 6.87 | 3.3
S5-2-139 | 混凝土管柔性胶圈接口 D≤500mm以内 |  | 10个口 | 0.048951 | 252.65 | 7.82 | [5 empty] | 52.48 | 12.37 | 0.38 |  |  |  | 2.57
人工单价 |  |  | 小计 | [9 empty] | 21.02 | 232.78 |  |  | 6.87 | 5.87
（155.00）元/工日 |  |  | 未计价材料费
清单项目综合单价 | [12 empty] | 266.54
材 料 费 明 细 | 主要材料名称、规格、型号 | [7 empty] | 单位 |  | 数量 |  | 单价 （元） | 合价 （元） |  |  | 暂估 单价 （元） | 暂估 合价 （元）
| 钢筋混凝土承插管 DN500 | [7 empty] | m |  | 1.01 |  | 230.1 | 232.4
| 858防水涂料 | [7 empty] | kg |  | 0.046699 |  | 8.2 | 0.38
| 其他材料费 | [11 empty] | - |  |  |  | -
| 材料费小计 | [11 empty] | - | 232.78 |  |  | -
项目编码 |  | 040501001002 | 项目名称 |  | 混凝土管道铺设(人机配合下管) | [7 empty] | 计量单位 |  | m |  | 工程量 | 242
清单综合单价组成明细
定额 编码 | 定额项目名称 |  | 定额 单位 | 数量 | 单价 | [7 empty] | 合价
[5 empty] | 人工费 | 材料费 |  |  |  | 机械费 |  | 综合费 | 人工费 | 材料费 |  |  | 机械费 | 综合费
S5-2-140 | 混凝土管柔性胶圈接口 D≤600mm以内 |  | 10个口 | 0.05 | 272.8 | 9.39 | [5 empty] | 56.67 | 13.64 | 0.47 |  |  |  | 2.84
S5-2-79 | 承插式混凝土管道铺设(柔性胶圈接口) D≤600mm |  | 100m | 0.01 | 1176.45 | 29944.48 |  |  |  | 895.71 |  | 440.77 | 11.76 | 299.44 |  |  | 8.96 | 4.41
人工单价 |  |  | 小计 | [9 empty] | 25.4 | 299.91 |  |  | 8.96 | 7.25
（155.00）元/工日 |  |  | 未计价材料费
清单项目综合单价 | [12 empty] | 341.52
材 料 费 明 细 | 主要材料名称、规格、型号 | [7 empty] | 单位 |  | 数量 |  | 单价 （元） | 合价 （元） |  |  | 暂估 单价 （元） | 暂估 合价 （元）
| 858防水涂料 | [7 empty] | kg |  | 0.05725 |  | 8.2 | 0.47
| 钢筋混凝土承插管 DN600 | [7 empty] | m |  | 1.01 |  | 296.48 | 299.44
| 其他材料费 | [11 empty] | - |  |  |  | -
| 材料费小计 | [11 empty] | - | 299.91 |  |  | -
项目编码 |  | 040501001003 | 项目名称 |  | 混凝土管道铺设(人机配合下管) | [7 empty] | 计量单位 |  | m |  | 工程量 | 116
清单综合单价组成明细
定额 编码 | 定额项目名称 |  | 定额 单位 | 数量 | 单价 | [7 empty] | 合价
[5 empty] | 人工费 | 材料费 |  |  |  | 机械费 |  | 综合费 | 人工费 | 材料费 |  |  | 机械费 | 综合费
S5-2-142 | 混凝土管柔性胶圈接口 D≤800mm以内 |  | 10个口 | 0.05 | 313.1 | 12.52 | [5 empty] | 65.05 | 15.66 | 0.63 |  |  |  | 3.26
S5-2-81 | 承插式混凝土管道铺设(柔性胶圈接口) D≤800mm |  | 100m | 0.01 | 1425.38 | 47374.05 |  |  |  | 1185.73 |  | 556.06 | 14.25 | 473.74 |  |  | 11.86 | 5.56
人工单价 |  |  | 小计 | [9 empty] | 29.91 | 474.37 |  |  | 11.86 | 8.82
（155.00）元/工日 |  |  | 未计价材料费
清单项目综合单价 | [12 empty] | 524.96
材 料 费 明 细 | 主要材料名称、规格、型号 | [7 empty] | 单位 |  | 数量 |  | 单价 （元） | 合价 （元） |  |  | 暂估 单价 （元） | 暂估 合价 （元）
| 858防水涂料 | [7 empty] | kg |  | 0.07635 |  | 8.2 | 0.63
| 钢筋混凝土承插管 DN800 | [7 empty] | m |  | 1.01 |  | 469.05 | 473.74
| 其他材料费 | [11 empty] | - |  |  |  | -
| 材料费小计 | [11 empty] | - | 474.37 |  |  | -
项目编码 |  | 040501001004 | 项目名称 |  | 混凝土管道铺设(人机配合下管) | [7 empty] | 计量单位 |  | m |  | 工程量 | 104
清单综合单价组成明细
定额 编码 | 定额项目名称 |  | 定额 单位 | 数量 | 单价 | [7 empty] | 合价
[5 empty] | 人工费 | 材料费 |  |  |  | 机械费 |  | 综合费 | 人工费 | 材料费 |  |  | 机械费 | 综合费
S5-2-137 | 混凝土管柔性胶圈接口 D≤300mm以内 |  | 10个口 | 0.05 | 213.9 | 4.7 | [5 empty] | 44.43 | 10.7 | 0.24 |  |  |  | 2.22
S5-2-76 | 承插式混凝土管道铺设(柔性胶圈接口) D≤300mm |  | 100m | 0.01 | 550.41 | 14301.6 |  |  |  | 426.22 |  | 207.79 | 5.5 | 143.02 |  |  | 4.26 | 2.07
人工单价 |  |  | 小计 | [9 empty] | 16.2 | 143.26 |  |  | 4.26 | 4.29
（155.00）元/工日 |  |  | 未计价材料费
清单项目综合单价 | [12 empty] | 168.01
材 料 费 明 细 | 主要材料名称、规格、型号 | [7 empty] | 单位 |  | 数量 |  | 单价 （元） | 合价 （元） |  |  | 暂估 单价 （元） | 暂估 合价 （元）
| 858防水涂料 | [7 empty] | kg |  | 0.02865 |  | 8.2 | 0.23
| 钢筋混凝土承插管 DN300 | [7 empty] | m |  | 1.01 |  | 141.6 | 143.02
| 其他材料费 | [11 empty] | - | 0.01 |  |  | -
| 材料费小计 | [11 empty] | - | 143.26 |  |  | -
项目编码 |  | 040504002001 | 项目名称 |  | 混凝土检查井(雨水） | [7 empty] | 计量单位 |  | 座 |  | 工程量 | 4
清单综合单价组成明细
定额 编码 | 定额项目名称 |  | 定额 单位 | 数量 | 单价 | [7 empty] | 合价
[5 empty] | 人工费 | 材料费 |  |  |  | 机械费 |  | 综合费 | 人工费 | 材料费 |  |  | 机械费 | 综合费
S5-4-141 | 钢筋砼圆形雨水检查井 井径1000mm 管径200~600mm 井深2.5m以内 |  | 座 | 1 | 1427.09 | 3778.84 |  |  |  | 92.11 |  | 315.3 | 1427.09 | 3778.84 |  |  | 92.11 | 315.3
人工单价 |  |  | 小计 | [9 empty] | 1427.09 | 3778.84 |  |  | 92.11 | 315.3
（155.00）元/工日 |  |  | 未计价材料费
清单项目综合单价 | [12 empty] | 5613.34
材 料 费 明 细 | 主要材料名称、规格、型号 | [7 empty] | 单位 |  | 数量 |  | 单价 （元） | 合价 （元） |  |  | 暂估 单价 （元） | 暂估 合价 （元）
| 预制混凝土井筒 C30 φ700 JT270C | [7 empty] | 个 |  | 1 |  | 131.04 | 131.04
| 标准砖 240×115×53 | [7 empty] | 千块 |  | 0.054 |  | 575.25 | 31.06
| 水 | [7 empty] | m3 |  | 2.598965 |  | 7.96 | 20.69
| 电 | [7 empty] | kW·h |  | 0.987 |  | 0.89 | 0.88
| 铸铁爬梯 | [7 empty] | kg |  | 10 |  | 3.5 | 35
| 铸铁井盖井座 φ700重型 | [7 empty] | 套 |  | 1 |  | 825.04 | 825.04
| 模板木材 | [7 empty] | m3 |  | 0.137 |  | 1880.34 | 257.61
| 木支撑 | [7 empty] | m3 |  | 0.08 |  | 1631.34 | 130.51
| 螺纹钢筋 HRB400 φ10以上 | [7 empty] | t |  | 0.209 |  | 4823.25 | 1008.06
| 商品混凝土 C15（泵送） | [7 empty] | m3 |  | 0.23 |  | 582.52 | 133.98
| 商品混凝土 C25（泵送） | [7 empty] | m3 |  | 0.111 |  | 601.94 | 66.82
| 商品防水混凝土 C25 | [7 empty] | m3 |  | 1.782 |  | 611.65 | 1089.96
| 防水砂浆 1∶2 | [7 empty] | m3 |  | 0.025 |  | 312.18 | 7.8
| 水泥 32.5级 | [7 empty] | kg |  | 6.588 |  | 0.39 | 2.57
| 中（粗）砂 | [7 empty] | t |  | 0.03996 |  | 194.17 | 7.76
| 其他材料费 | [11 empty] | - | 30.07 |  |  | -
| 材料费小计 | [11 empty] | - | 3778.84 |  |  | -
项目编码 |  | 040504002002 | 项目名称 |  | 混凝土检查井(雨水） | [7 empty] | 计量单位 |  | 座 |  | 工程量 | 12
清单综合单价组成明细
定额 编码 | 定额项目名称 |  | 定额 单位 | 数量 | 单价 | [7 empty] | 合价
[5 empty] | 人工费 | 材料费 |  |  |  | 机械费 |  | 综合费 | 人工费 | 材料费 |  |  | 机械费 | 综合费
S5-4-143 | 钢筋砼圆形雨水检查井 井径1500mm 管径800~1000mm 井深3.5m以内 |  | 座 | 1 | 1956.41 | 5217.33 |  |  |  | 111.64 |  | 429.72 | 1956.41 | 5217.33 |  |  | 111.64 | 429.72
人工单价 |  |  | 小计 | [9 empty] | 1956.41 | 5217.33 |  |  | 111.64 | 429.72
（155.00）元/工日 |  |  | 未计价材料费
清单项目综合单价 | [12 empty] | 7715.1
材 料 费 明 细 | 主要材料名称、规格、型号 | [7 empty] | 单位 |  | 数量 |  | 单价 （元） | 合价 （元） |  |  | 暂估 单价 （元） | 暂估 合价 （元）
| 预制混凝土井筒 C30 φ700 JT270C | [7 empty] | 个 |  | 1 |  | 131.04 | 131.04
材 料 费 明 细 | 主要材料名称、规格、型号 | [7 empty] | 单位 |  | 数量 |  | 单价 （元） | 合价 （元） |  |  | 暂估 单价 （元） | 暂估 合价 （元）
| 标准砖 240×115×53 | [7 empty] | 千块 |  | 0.2 |  | 575.25 | 115.05
| 水 | [7 empty] | m3 |  | 3.6775 |  | 7.96 | 29.27
| 电 | [7 empty] | kW·h |  | 1.424 |  | 0.89 | 1.27
| 铸铁爬梯 | [7 empty] | kg |  | 10 |  | 3.5 | 35
| 铸铁井盖井座 φ700重型 | [7 empty] | 套 |  | 1 |  | 825.04 | 825.04
| 模板木材 | [7 empty] | m3 |  | 0.205 |  | 1880.34 | 385.47
| 木支撑 | [7 empty] | m3 |  | 0.116 |  | 1631.34 | 189.24
| 螺纹钢筋 HRB400 φ10以上 | [7 empty] | t |  | 0.314 |  | 4823.25 | 1514.5
| 商品混凝土 C15（泵送） | [7 empty] | m3 |  | 0.385 |  | 582.52 | 224.27
| 商品混凝土 C25（泵送） | [7 empty] | m3 |  | 0.283 |  | 601.94 | 170.35
| 商品防水混凝土 C25 | [7 empty] | m3 |  | 2.455 |  | 611.65 | 1501.6
| 防水砂浆 1∶2 | [7 empty] | m3 |  | 0.053 |  | 312.18 | 16.55
| 水泥 32.5级 | [7 empty] | kg |  | 24.4 |  | 0.39 | 9.52
| 中（粗）砂 | [7 empty] | t |  | 0.148 |  | 194.17 | 28.74
| 其他材料费 | [11 empty] | - | 40.44 |  |  | -
| 材料费小计 | [11 empty] | - | 5217.33 |  |  | -
项目编码 |  | 040504002003 | 项目名称 |  | 混凝土检查井(雨水） | [7 empty] | 计量单位 |  | 座 |  | 工程量 | 2
清单综合单价组成明细
定额 编码 | 定额项目名称 |  | 定额 单位 | 数量 | 单价 | [7 empty] | 合价
[5 empty] | 人工费 | 材料费 |  |  |  | 机械费 |  | 综合费 | 人工费 | 材料费 |  |  | 机械费 | 综合费
S5-4-143 | 钢筋砼圆形雨水检查井 井径1500mm 管径800~1000mm 井深3.5m以内 |  | 座 | 1 | 1956.41 | 6058.92 |  |  |  | 111.64 |  | 429.72 | 1956.41 | 6058.92 |  |  | 111.64 | 429.72
人工单价 |  |  | 小计 | [9 empty] | 1956.41 | 6058.92 |  |  | 111.64 | 429.72
（155.00）元/工日 |  |  | 未计价材料费
清单项目综合单价 | [12 empty] | 8556.69
材 料 费 明 细 | 主要材料名称、规格、型号 | [7 empty] | 单位 |  | 数量 |  | 单价 （元） | 合价 （元） |  |  | 暂估 单价 （元） | 暂估 合价 （元）
| 预制混凝土井筒 C30 φ700 JT270C | [7 empty] | 个 |  | 1 |  | 131.04 | 131.04
| 标准砖 240×115×53 | [7 empty] | 千块 |  | 0.37 |  | 575.25 | 212.84
材 料 费 明 细 | 主要材料名称、规格、型号 | [7 empty] | 单位 |  | 数量 |  | 单价 （元） | 合价 （元） |  |  | 暂估 单价 （元） | 暂估 合价 （元）
| 水 | [7 empty] | m3 |  | 3.6775 |  | 7.96 | 29.27
| 电 | [7 empty] | kW·h |  | 1.424 |  | 0.89 | 1.27
| 铸铁爬梯 | [7 empty] | kg |  | 10 |  | 3.5 | 35
| 铸铁井盖井座 φ700重型 | [7 empty] | 套 |  | 1 |  | 825.04 | 825.04
| 模板木材 | [7 empty] | m3 |  | 0.205 |  | 1880.34 | 385.47
| 木支撑 | [7 empty] | m3 |  | 0.116 |  | 1631.34 | 189.24
| 螺纹钢筋 HRB400 φ10以上 | [7 empty] | t |  | 0.352 |  | 4823.25 | 1697.78
| 商品混凝土 C15（泵送） | [7 empty] | m3 |  | 0.495 |  | 582.52 | 288.35
| 商品混凝土 C25（泵送） | [7 empty] | m3 |  | 0.57 |  | 601.94 | 343.11
| 商品防水混凝土 C25 | [7 empty] | m3 |  | 2.975 |  | 611.65 | 1819.66
| 防水砂浆 1∶2 | [7 empty] | m3 |  | 0.053 |  | 312.18 | 16.55
| 水泥 32.5级 | [7 empty] | kg |  | 24.4 |  | 0.39 | 9.52
| 中（粗）砂 | [7 empty] | t |  | 0.148 |  | 194.17 | 28.74
| 其他材料费 | [11 empty] | - | 46.06 |  |  | -
| 材料费小计 | [11 empty] | - | 6058.92 |  |  | -
项目编码 |  | 040504009001 | 项目名称 |  | 砖砌 双箅雨水口 | [7 empty] | 计量单位 |  | 座 |  | 工程量 | 16
清单综合单价组成明细
定额 编码 | 定额项目名称 |  | 定额 单位 | 数量 | 单价 | [7 empty] | 合价
[5 empty] | 人工费 | 材料费 |  |  |  | 机械费 |  | 综合费 | 人工费 | 材料费 |  |  | 机械费 | 综合费
S5-4-324 | M10水泥砂浆砖砌雨水进水井 双平箅1450mm×380mm 井深1.0m |  | 座 | 1 | 430.75 | 1179.69 |  |  |  | 10.22 |  | 91.63 | 430.75 | 1179.69 |  |  | 10.22 | 91.63
人工单价 |  |  | 小计 | [9 empty] | 430.75 | 1179.69 |  |  | 10.22 | 91.63
（155.00）元/工日 |  |  | 未计价材料费
清单项目综合单价 | [12 empty] | 1712.29
材 料 费 明 细 | 主要材料名称、规格、型号 | [7 empty] | 单位 |  | 数量 |  | 单价 （元） | 合价 （元） |  |  | 暂估 单价 （元） | 暂估 合价 （元）
| 养生布 | [7 empty] | m2 |  | 2.328 |  | 2 | 4.66
| 铸铁雨水井箅 | [7 empty] | 套 |  | 2.02 |  | 303.42 | 612.91
| 水 | [7 empty] | m3 |  | 0.98756 |  | 7.96 | 7.86
材 料 费 明 细 | 主要材料名称、规格、型号 | [7 empty] | 单位 |  | 数量 |  | 单价 （元） | 合价 （元） |  |  | 暂估 单价 （元） | 暂估 合价 （元）
| 电 | [7 empty] | kW·h |  | 0.088 |  | 0.89 | 0.08
| 煤焦油沥青漆 L01-17 | [7 empty] | kg |  | 0.8 |  | 6.84 | 5.47
| 机砖 240×115×53 | [7 empty] | 千块 |  | 0.568 |  | 575.25 | 326.74
| 水泥 32.5级 | [7 empty] | kg |  | 155.85 |  | 0.39 | 60.78
| 中（粗）砂 | [7 empty] | t |  | 0.590273 |  | 194.17 | 114.61
| 碎石 | [7 empty] | t |  | 0.253 |  | 145.63 | 36.84
| 其他材料费 | [11 empty] | - | 9.73 |  |  | -
| 材料费小计 | [11 empty] | - | 1179.69 |  |  | -
项目编码 |  | 040501001005 | 项目名称 |  | 混凝土管道铺设(人机配合下管) | [7 empty] | 计量单位 |  | m |  | 工程量 | 272
清单综合单价组成明细
定额 编码 | 定额项目名称 |  | 定额 单位 | 数量 | 单价 | [7 empty] | 合价
[5 empty] | 人工费 | 材料费 |  |  |  | 机械费 |  | 综合费 | 人工费 | 材料费 |  |  | 机械费 | 综合费
S5-2-137 | 混凝土管柔性胶圈接口 D≤300mm以内 |  | 10个口 | 0.05 | 213.9 | 4.7 | [5 empty] | 44.43 | 10.7 | 0.24 |  |  |  | 2.22
S5-2-76 | 承插式混凝土管道铺设(柔性胶圈接口) D≤300mm |  | 100m | 0.01 | 550.41 | 14301.6 |  |  |  | 426.22 |  | 207.79 | 5.5 | 143.02 |  |  | 4.26 | 2.07
人工单价 |  |  | 小计 | [9 empty] | 16.2 | 143.26 |  |  | 4.26 | 4.29
（155.00）元/工日 |  |  | 未计价材料费
清单项目综合单价 | [12 empty] | 168.01
材 料 费 明 细 | 主要材料名称、规格、型号 | [7 empty] | 单位 |  | 数量 |  | 单价 （元） | 合价 （元） |  |  | 暂估 单价 （元） | 暂估 合价 （元）
| 858防水涂料 | [7 empty] | kg |  | 0.02865 |  | 8.2 | 0.23
| 钢筋混凝土承插管 DN300 | [7 empty] | m |  | 1.01 |  | 141.6 | 143.02
| 其他材料费 | [11 empty] | - | 0.01 |  |  | -
| 材料费小计 | [11 empty] | - | 143.26 |  |  | -
项目编码 |  | 040501001006 | 项目名称 |  | 混凝土管道铺设(人机配合下管) | [7 empty] | 计量单位 |  | m |  | 工程量 | 209
清单综合单价组成明细
定额 编码 | 定额项目名称 |  | 定额 单位 | 数量 | 单价 | [7 empty] | 合价
[5 empty] | 人工费 | 材料费 |  |  |  | 机械费 |  | 综合费 | 人工费 | 材料费 |  |  | 机械费 | 综合费
S5-2-77 | 承插式混凝土管道铺设(柔性胶圈接口) D≤400mm |  | 100m | 0.01 | 606.98 | 16089.3 |  |  |  | 531.98 |  | 242.73 | 6.07 | 160.89 |  |  | 5.32 | 2.43
S5-2-77 | 承插式混凝土管道铺设(柔性胶圈接口) D≤400mm |  | 100m | 0.01 | 606.98 | 16089.3 |  |  |  | 531.98 |  | 242.73 | 6.07 | 160.89 |  |  | 5.32 | 2.43
人工单价 |  |  | 小计 | [9 empty] | 12.14 | 321.78 |  |  | 10.64 | 4.86
（155.00）元/工日 |  |  | 未计价材料费
清单项目综合单价 | [12 empty] | 349.42
材 料 费 明 细 | 主要材料名称、规格、型号 | [7 empty] | 单位 |  | 数量 |  | 单价 （元） | 合价 （元） |  |  | 暂估 单价 （元） | 暂估 合价 （元）
| 钢筋混凝土承插管 DN400 | [7 empty] | m |  | 2.02 |  | 159.3 | 321.79
| 其他材料费 | [11 empty] | - | -0.01 |  |  | -
| 材料费小计 | [11 empty] | - | 321.78 |  |  | -
项目编码 |  | 040504002004 | 项目名称 |  | 混凝土检查井(污水） | [7 empty] | 计量单位 |  | 座 |  | 工程量 | 11
清单综合单价组成明细
定额 编码 | 定额项目名称 |  | 定额 单位 | 数量 | 单价 | [7 empty] | 合价
[5 empty] | 人工费 | 材料费 |  |  |  | 机械费 |  | 综合费 | 人工费 | 材料费 |  |  | 机械费 | 综合费
S5-4-144 | 钢筋砼圆形污水检查井 井径1000mm 管径200~600mm 井深2.5m以内 |  | 座 | 1 | 1544.27 | 4236.31 |  |  |  | 80.77 |  | 337.66 | 1544.27 | 4236.31 |  |  | 80.77 | 337.66
人工单价 |  |  | 小计 | [9 empty] | 1544.27 | 4236.31 |  |  | 80.77 | 337.66
（155.00）元/工日 |  |  | 未计价材料费
清单项目综合单价 | [12 empty] | 6199.01
材 料 费 明 细 | 主要材料名称、规格、型号 | [7 empty] | 单位 |  | 数量 |  | 单价 （元） | 合价 （元） |  |  | 暂估 单价 （元） | 暂估 合价 （元）
| 预制混凝土井筒 C30 φ700 JT270C | [7 empty] | 个 |  | 1 |  | 131.04 | 131.04
| 标准砖 240×115×53 | [7 empty] | 千块 |  | 0.099 |  | 575.25 | 56.95
| 水 | [7 empty] | m3 |  | 2.84475 |  | 7.96 | 22.64
| 电 | [7 empty] | kW·h |  | 1.141 |  | 0.89 | 1.02
| 铸铁爬梯 | [7 empty] | kg |  | 12.5 |  | 3.5 | 43.75
| 铸铁井盖井座 φ700重型 | [7 empty] | 套 |  | 1 |  | 825.04 | 825.04
| 模板木材 | [7 empty] | m3 |  | 0.161 |  | 1880.34 | 302.73
| 木支撑 | [7 empty] | m3 |  | 0.098 |  | 1631.34 | 159.87
| 螺纹钢筋 HRB400 φ10以上 | [7 empty] | t |  | 0.239 |  | 4823.25 | 1152.76
| 商品混凝土 C15（泵送） | [7 empty] | m3 |  | 0.23 |  | 582.52 | 133.98
| 商品混凝土 C25（泵送） | [7 empty] | m3 |  | 0.111 |  | 601.94 | 66.82
材 料 费 明 细 | 主要材料名称、规格、型号 | [7 empty] | 单位 |  | 数量 |  | 单价 （元） | 合价 （元） |  |  | 暂估 单价 （元） | 暂估 合价 （元）
| 商品防水混凝土 C25 | [7 empty] | m3 |  | 2.088 |  | 611.65 | 1277.13
| 防水砂浆 1∶2 | [7 empty] | m3 |  | 0.032 |  | 312.18 | 9.99
| 水泥 32.5级 | [7 empty] | kg |  | 12.2 |  | 0.39 | 4.76
| 中（粗）砂 | [7 empty] | t |  | 0.074 |  | 194.17 | 14.37
| 其他材料费 | [11 empty] | - | 33.47 |  |  | -
| 材料费小计 | [11 empty] | - | 4236.31 |  |  | -
项目编码 |  | 040504002005 | 项目名称 |  | 混凝土检查井(污水） | [7 empty] | 计量单位 |  | 座 |  | 工程量 | 12
清单综合单价组成明细
定额 编码 | 定额项目名称 |  | 定额 单位 | 数量 | 单价 | [7 empty] | 合价
[5 empty] | 人工费 | 材料费 |  |  |  | 机械费 |  | 综合费 | 人工费 | 材料费 |  |  | 机械费 | 综合费
S5-4-144 | 钢筋砼圆形污水检查井 井径1000mm 管径200~600mm 井深2.5m以内 |  | 座 | 1 | 1544.27 | 4236.31 |  |  |  | 80.77 |  | 337.66 | 1544.27 | 4236.31 |  |  | 80.77 | 337.66
人工单价 |  |  | 小计 | [9 empty] | 1544.27 | 4236.31 |  |  | 80.77 | 337.66
（155.00）元/工日 |  |  | 未计价材料费
清单项目综合单价 | [12 empty] | 6199.01
材 料 费 明 细 | 主要材料名称、规格、型号 | [7 empty] | 单位 |  | 数量 |  | 单价 （元） | 合价 （元） |  |  | 暂估 单价 （元） | 暂估 合价 （元）
| 预制混凝土井筒 C30 φ700 JT270C | [7 empty] | 个 |  | 1 |  | 131.04 | 131.04
| 标准砖 240×115×53 | [7 empty] | 千块 |  | 0.099 |  | 575.25 | 56.95
| 水 | [7 empty] | m3 |  | 2.84475 |  | 7.96 | 22.64
| 电 | [7 empty] | kW·h |  | 1.141 |  | 0.89 | 1.02
| 铸铁爬梯 | [7 empty] | kg |  | 12.5 |  | 3.5 | 43.75
| 铸铁井盖井座 φ700重型 | [7 empty] | 套 |  | 1 |  | 825.04 | 825.04
| 模板木材 | [7 empty] | m3 |  | 0.161 |  | 1880.34 | 302.73
| 木支撑 | [7 empty] | m3 |  | 0.098 |  | 1631.34 | 159.87
| 螺纹钢筋 HRB400 φ10以上 | [7 empty] | t |  | 0.239 |  | 4823.25 | 1152.76
| 商品混凝土 C15（泵送） | [7 empty] | m3 |  | 0.23 |  | 582.52 | 133.98
| 商品混凝土 C25（泵送） | [7 empty] | m3 |  | 0.111 |  | 601.94 | 66.82
| 商品防水混凝土 C25 | [7 empty] | m3 |  | 2.088 |  | 611.65 | 1277.13
材 料 费 明 细 | 主要材料名称、规格、型号 | [7 empty] | 单位 |  | 数量 |  | 单价 （元） | 合价 （元） |  |  | 暂估 单价 （元） | 暂估 合价 （元）
| 防水砂浆 1∶2 | [7 empty] | m3 |  | 0.032 |  | 312.18 | 9.99
| 水泥 32.5级 | [7 empty] | kg |  | 12.2 |  | 0.39 | 4.76
| 中（粗）砂 | [7 empty] | t |  | 0.074 |  | 194.17 | 14.37
| 其他材料费 | [11 empty] | - | 33.47 |  |  | -
| 材料费小计 | [11 empty] | - | 4236.31 |  |  | -
项目编码 |  | 040504002006 | 项目名称 |  | 混凝土检查井(污水） | [7 empty] | 计量单位 |  | 座 |  | 工程量 | 2
清单综合单价组成明细
定额 编码 | 定额项目名称 |  | 定额 单位 | 数量 | 单价 | [7 empty] | 合价
[5 empty] | 人工费 | 材料费 |  |  |  | 机械费 |  | 综合费 | 人工费 | 材料费 |  |  | 机械费 | 综合费
S5-4-145 | 钢筋砼圆形污水检查井 井径1250mm 管径600~800mm 井深3m以内 |  | 座 | 1 | 2102.73 | 5385.67 |  |  |  | 111.46 |  | 460.1 | 2102.73 | 5385.67 |  |  | 111.46 | 460.1
人工单价 |  |  | 小计 | [9 empty] | 2102.73 | 5385.67 |  |  | 111.46 | 460.1
（155.00）元/工日 |  |  | 未计价材料费
清单项目综合单价 | [12 empty] | 8059.96
材 料 费 明 细 | 主要材料名称、规格、型号 | [7 empty] | 单位 |  | 数量 |  | 单价 （元） | 合价 （元） |  |  | 暂估 单价 （元） | 暂估 合价 （元）
| 预制混凝土井筒 C30 φ700 JT270C | [7 empty] | 个 |  | 1 |  | 131.04 | 131.04
| 标准砖 240×115×53 | [7 empty] | 千块 |  | 0.115 |  | 575.25 | 66.15
| 水 | [7 empty] | m3 |  | 3.83611 |  | 7.96 | 30.54
| 电 | [7 empty] | kW·h |  | 1.526 |  | 0.89 | 1.36
| 铸铁爬梯 | [7 empty] | kg |  | 12.5 |  | 3.5 | 43.75
| 铸铁井盖井座 φ700重型 | [7 empty] | 套 |  | 1 |  | 825.04 | 825.04
| 模板木材 | [7 empty] | m3 |  | 0.223 |  | 1880.34 | 419.32
| 木支撑 | [7 empty] | m3 |  | 0.135 |  | 1631.34 | 220.23
| 螺纹钢筋 HRB400 φ10以上 | [7 empty] | t |  | 0.329 |  | 4823.25 | 1586.85
| 商品混凝土 C15（泵送） | [7 empty] | m3 |  | 0.302 |  | 582.52 | 175.92
| 商品混凝土 C25（泵送） | [7 empty] | m3 |  | 0.202 |  | 601.94 | 121.59
| 商品防水混凝土 C25 | [7 empty] | m3 |  | 2.752 |  | 611.65 | 1683.26
| 防水砂浆 1∶2 | [7 empty] | m3 |  | 0.053 |  | 312.18 | 16.55
材 料 费 明 细 | 主要材料名称、规格、型号 | [7 empty] | 单位 |  | 数量 |  | 单价 （元） | 合价 （元） |  |  | 暂估 单价 （元） | 暂估 合价 （元）
| 水泥 32.5级 | [7 empty] | kg |  | 14.152 |  | 0.39 | 5.52
| 中（粗）砂 | [7 empty] | t |  | 0.08584 |  | 194.17 | 16.67
| 其他材料费 | [11 empty] | - | 41.89 |  |  | -
| 材料费小计 | [11 empty] | - | 5385.67 |  |  | -
项目编码 |  | WB040504019001 | 项目名称 |  | 井圈加固 | [7 empty] | 计量单位 |  | 个 |  | 工程量 | 44
清单综合单价组成明细
定额 编码 | 定额项目名称 |  | 定额 单位 | 数量 | 单价 | [7 empty] | 合价
[5 empty] | 人工费 | 材料费 |  |  |  | 机械费 |  | 综合费 | 人工费 | 材料费 |  |  | 机械费 | 综合费
S5-4-433 | C40混凝土非定型井钢筋井圈制作 |  | 10m3 | 0.041 | 2911.21 | 5238.56 |  |  |  | 475.25 |  | 704.43 | 119.36 | 214.78 |  |  | 19.49 | 28.88
S5-4-433 | C15混凝土非定型井钢筋井圈制作 |  | 10m3 | 0.132 | 2911.21 | 4617.89 |  |  |  | 475.25 |  | 704.43 | 384.28 | 609.56 |  |  | 62.73 | 92.98
S3-3-9 | 现浇钢筋混凝土制作、安装 φ＞10 |  | t | 0.0372 | 955.42 | 5079.81 |  |  |  | 121.69 |  | 222.3 | 35.54 | 188.97 |  |  | 4.53 | 8.27
S3-1-5 | 现浇 模板 |  | 10m2 | 0.3768 | 132.37 | 181.3 | [5 empty] | 27.5 | 49.88 | 68.31 |  |  |  | 10.36
人工单价 |  |  | 小计 | [9 empty] | 589.06 | 1081.62 |  |  | 86.75 | 140.49
（155.00）元/工日 |  |  | 未计价材料费
清单项目综合单价 | [12 empty] | 1897.92
材 料 费 明 细 | 主要材料名称、规格、型号 | [7 empty] | 单位 |  | 数量 |  | 单价 （元） | 合价 （元） |  |  | 暂估 单价 （元） | 暂估 合价 （元）
| 水 | [7 empty] | m3 |  | 3.883374 |  | 7.96 | 30.91
| 电 | [7 empty] | kW·h |  | 0.70238 |  | 0.89 | 0.63
| 电焊条 | [7 empty] | kg |  | 0.330336 |  | 5.98 | 1.98
| 镀锌铁丝 22号 | [7 empty] | kg |  | 0.10974 |  | 3.57 | 0.39
| 螺纹钢筋 HRB400 φ10以上 | [7 empty] | t |  | 0.038688 |  | 4823.25 | 186.6
| 模板嵌缝料 | [7 empty] | kg |  | 0.1884 |  | 1.71 | 0.32
| 脱模剂 | [7 empty] | kg |  | 0.3768 |  | 2.48 | 0.93
| 圆钉 | [7 empty] | kg |  | 0.090432 |  | 5.13 | 0.46
| 板方材 | [7 empty] | m3 |  | 0.011304 |  | 2301 | 26.01
| 零星卡具 | [7 empty] | kg |  | 4.54044 |  | 5.56 | 25.24
| 钢支撑 φ25 | [7 empty] | kg |  | 0.874176 |  | 4.5 | 3.93
| 组合钢模板 | [7 empty] | kg |  | 2.22312 |  | 5.13 | 11.4
材 料 费 明 细 | 主要材料名称、规格、型号 | [7 empty] | 单位 |  | 数量 |  | 单价 （元） | 合价 （元） |  |  | 暂估 单价 （元） | 暂估 合价 （元）
| 水泥 42.5级 | [7 empty] | kg |  | 218.0626 |  | 0.42 | 91.59
| 中（粗）砂 | [7 empty] | t |  | 1.193955 |  | 194.17 | 231.83
| 碎石 | [7 empty] | t |  | 2.019343 |  | 145.63 | 294.08
| 水泥 32.5级 | [7 empty] | kg |  | 435.435 |  | 0.39 | 169.82
| 其他材料费 | [11 empty] | - | 5.49 |  |  | -
| 材料费小计 | [11 empty] | - | 1081.62 |  |  | -
项目编码 |  | WB040504019002 | 项目名称 |  | 井圈加固（双水篦子） | [7 empty] | 计量单位 |  | 个 |  | 工程量 | 16
清单综合单价组成明细
定额 编码 | 定额项目名称 |  | 定额 单位 | 数量 | 单价 | [7 empty] | 合价
[5 empty] | 人工费 | 材料费 |  |  |  | 机械费 |  | 综合费 | 人工费 | 材料费 |  |  | 机械费 | 综合费
S3-3-9 | 现浇钢筋混凝土制作、安装 φ＞10 |  | t | 0.07135 | 955.42 | 5079.81 |  |  |  | 121.69 |  | 222.3 | 68.17 | 362.44 |  |  | 8.68 | 15.87
S3-1-5 | 现浇 模板 |  | 10m2 | 0.335 | 132.37 | 181.3 | [5 empty] | 27.5 | 44.34 | 60.74 |  |  |  | 9.22
S5-4-433 | C35混凝土非定型井钢筋井圈制作 |  | 10m3 | 0.088 | 2911.21 | 5057.07 |  |  |  | 475.25 |  | 704.43 | 256.19 | 445.02 |  |  | 41.82 | 61.99
人工单价 |  |  | 小计 | [9 empty] | 368.7 | 868.2 |  |  | 50.5 | 87.08
（155.00）元/工日 |  |  | 未计价材料费
清单项目综合单价 | [12 empty] | 1374.48
材 料 费 明 细 | 主要材料名称、规格、型号 | [7 empty] | 单位 |  | 数量 |  | 单价 （元） | 合价 （元） |  |  | 暂估 单价 （元） | 暂估 合价 （元）
| 电焊条 | [7 empty] | kg |  | 0.633588 |  | 5.98 | 3.79
| 镀锌铁丝 22号 | [7 empty] | kg |  | 0.210483 |  | 3.57 | 0.75
| 螺纹钢筋 HRB400 φ10以上 | [7 empty] | t |  | 0.074204 |  | 4823.25 | 357.9
| 模板嵌缝料 | [7 empty] | kg |  | 0.1675 |  | 1.71 | 0.29
| 脱模剂 | [7 empty] | kg |  | 0.335 |  | 2.48 | 0.83
| 圆钉 | [7 empty] | kg |  | 0.0804 |  | 5.13 | 0.41
| 板方材 | [7 empty] | m3 |  | 0.01005 |  | 2301 | 23.13
| 零星卡具 | [7 empty] | kg |  | 4.03675 |  | 5.56 | 22.44
| 钢支撑 φ25 | [7 empty] | kg |  | 0.7772 |  | 4.5 | 3.5
| 组合钢模板 | [7 empty] | kg |  | 1.9765 |  | 5.13 | 10.14
| 水 | [7 empty] | m3 |  | 1.966426 |  | 7.96 | 15.65
材 料 费 明 细 | 主要材料名称、规格、型号 | [7 empty] | 单位 |  | 数量 |  | 单价 （元） | 合价 （元） |  |  | 暂估 单价 （元） | 暂估 合价 （元）
| 电 | [7 empty] | kW·h |  | 0.35728 |  | 0.89 | 0.32
| 水泥 42.5级 | [7 empty] | kg |  | 398.3672 |  | 0.42 | 167.31
| 中（粗）砂 | [7 empty] | t |  | 0.561823 |  | 194.17 | 109.09
| 碎石 | [7 empty] | t |  | 1.02718 |  | 145.63 | 149.59
| 其他材料费 | [11 empty] | - | 3.06 |  |  | -
| 材料费小计 | [11 empty] | - | 868.2 |  |  | -
项目编码 |  | 011612001001 | 项目名称 |  | 管道疏通 | [7 empty] | 计量单位 |  | m |  | 工程量 | 62
清单综合单价组成明细
定额 编码 | 定额项目名称 |  | 定额 单位 | 数量 | 单价 | [7 empty] | 合价
[5 empty] | 人工费 | 材料费 |  |  |  | 机械费 |  | 综合费 | 人工费 | 材料费 |  |  | 机械费 | 综合费
D00002 | 管道疏通DN300 |  | m | 1 |  | 150 | [7 empty] | 150
人工单价 |  |  | 小计 | [10 empty] | 150
（0.00）元/工日 |  |  | 未计价材料费
清单项目综合单价 | [12 empty] | 150
材 料 费 明 细 | 主要材料名称、规格、型号 | [7 empty] | 单位 |  | 数量 |  | 单价 （元） | 合价 （元） |  |  | 暂估 单价 （元） | 暂估 合价 （元）
| 管道疏通DN300 | [7 empty] | m |  | 1 |  | 150 | 150
| 其他材料费 | [11 empty] | - |  |  |  | -
| 材料费小计 | [11 empty] | - | 150 |  |  | -
项目编码 |  | 011612001002 | 项目名称 |  | 管道疏通 | [7 empty] | 计量单位 |  | m |  | 工程量 | 92
清单综合单价组成明细
定额 编码 | 定额项目名称 |  | 定额 单位 | 数量 | 单价 | [7 empty] | 合价
[5 empty] | 人工费 | 材料费 |  |  |  | 机械费 |  | 综合费 | 人工费 | 材料费 |  |  | 机械费 | 综合费
D00002 | 管道疏通DN400 |  | m | 1 |  | 180 | [7 empty] | 180
人工单价 |  |  | 小计 | [10 empty] | 180
（0.00）元/工日 |  |  | 未计价材料费
清单项目综合单价 | [12 empty] | 180
材 料 费 明 细 | 主要材料名称、规格、型号 | [7 empty] | 单位 |  | 数量 |  | 单价 （元） | 合价 （元） |  |  | 暂估 单价 （元） | 暂估 合价 （元）
| 管道疏通DN400 | [7 empty] | m |  | 1 |  | 180 | 180
材 料 费 明 细 | 主要材料名称、规格、型号 | [7 empty] | 单位 |  | 数量 |  | 单价 （元） | 合价 （元） |  |  | 暂估 单价 （元） | 暂估 合价 （元）
| 其他材料费 | [11 empty] | - |  |  |  | -
| 材料费小计 | [11 empty] | - | 180 |  |  | -
项目编码 |  | 011612001003 | 项目名称 |  | 管道疏通 | [7 empty] | 计量单位 |  | m |  | 工程量 | 69
清单综合单价组成明细
定额 编码 | 定额项目名称 |  | 定额 单位 | 数量 | 单价 | [7 empty] | 合价
[5 empty] | 人工费 | 材料费 |  |  |  | 机械费 |  | 综合费 | 人工费 | 材料费 |  |  | 机械费 | 综合费
D00002 | 管道疏通DN600 |  | m | 1 |  | 200 | [7 empty] | 200
人工单价 |  |  | 小计 | [10 empty] | 200
（0.00）元/工日 |  |  | 未计价材料费
清单项目综合单价 | [12 empty] | 200
材 料 费 明 细 | 主要材料名称、规格、型号 | [7 empty] | 单位 |  | 数量 |  | 单价 （元） | 合价 （元） |  |  | 暂估 单价 （元） | 暂估 合价 （元）
| 管道疏通DN600 | [7 empty] | m |  | 1 |  | 200 | 200
| 其他材料费 | [11 empty] | - |  |  |  | -
| 材料费小计 | [11 empty] | - | 200 |  |  | -
项目编码 |  | 041101005001 | 项目名称 |  | 井字架 | [7 empty] | 计量单位 |  | 座 |  | 工程量 | 44
清单综合单价组成明细
定额 编码 | 定额项目名称 |  | 定额 单位 | 数量 | 单价 | [7 empty] | 合价
[5 empty] | 人工费 | 材料费 |  |  |  | 机械费 |  | 综合费 | 人工费 | 材料费 |  |  | 机械费 | 综合费
S5-4-643 | 钢管井字脚手架 井深2m |  | 座 | 1 | 82.15 | 4.11 | [5 empty] | 17.06 | 82.15 | 4.11 |  |  |  | 17.06
人工单价 |  |  | 小计 | [9 empty] | 82.15 | 4.11 |  |  |  | 17.06
（155.00）元/工日 |  |  | 未计价材料费
清单项目综合单价 | [12 empty] | 103.32
材 料 费 明 细 | 主要材料名称、规格、型号 | [7 empty] | 单位 |  | 数量 |  | 单价 （元） | 合价 （元） |  |  | 暂估 单价 （元） | 暂估 合价 （元）
| 木脚手板 | [7 empty] | m3 |  | 0.002 |  | 1307.59 | 2.62
| 扣件 | [7 empty] | 个 |  | 0.124 |  | 0.71 | 0.09
| 焊接钢管 DN40 | [7 empty] | kg |  | 0.35 |  | 3.84 | 1.34
材 料 费 明 细 | 主要材料名称、规格、型号 | [7 empty] | 单位 |  | 数量 |  | 单价 （元） | 合价 （元） |  |  | 暂估 单价 （元） | 暂估 合价 （元）
| 其他材料费 | [11 empty] | - | 0.06 |  |  | -
| 材料费小计 | [11 empty] | - | 4.11 |  |  | -
项目编码 |  | 011705001001 | 项目名称 |  | 大型机械设备进出场及安拆 | [7 empty] | 计量单位 |  | 项 |  | 工程量 | 1
清单综合单价组成明细
定额 编码 | 定额项目名称 |  | 定额 单位 | 数量 | 单价 | [7 empty] | 合价
[5 empty] | 人工费 | 材料费 |  |  |  | 机械费 |  | 综合费 | 人工费 | 材料费 |  |  | 机械费 | 综合费
G4-16 | 履带式挖掘机 1m3以外(场外运费) |  | 台次 | 1 | 1860 | 240.86 |  |  |  | 3431.23 |  | 1165.73 | 1860 | 240.86 |  |  | 3431.23 | 1165.73
人工单价 |  |  | 小计 | [9 empty] | 1860 | 240.86 |  |  | 3431.23 | 1165.73
（155.00）元/工日 |  |  | 未计价材料费
清单项目综合单价 | [12 empty] | 6697.82
材 料 费 明 细 | 主要材料名称、规格、型号 | [7 empty] | 单位 |  | 数量 |  | 单价 （元） | 合价 （元） |  |  | 暂估 单价 （元） | 暂估 合价 （元）
| 枕木 | [7 empty] | m3 |  | 0.08 |  | 2301 | 184.08
| 镀锌铁丝 16号 | [7 empty] | kg |  | 10 |  | 3.57 | 35.7
| 草袋 | [7 empty] | m2 |  | 9.58 |  | 2.2 | 21.08
| 其他材料费 | [11 empty] | - |  |  |  | -
| 材料费小计 | [11 empty] | - | 240.86 |  |  | -
项目编码 |  | 041001010001 | 项目名称 |  | 管线保护 | [7 empty] | 计量单位 |  | 项 |  | 工程量 | 1
清单综合单价组成明细
定额 编码 | 定额项目名称 |  | 定额 单位 | 数量 | 单价 | [7 empty] | 合价
[5 empty] | 人工费 | 材料费 |  |  |  | 机械费 |  | 综合费 | 人工费 | 材料费 |  |  | 机械费 | 综合费
D00003 | 管线保护 |  | 项 | 1 |  | 50000 | [7 empty] | 50000
人工单价 |  |  | 小计 | [10 empty] | 50000
（0.00）元/工日 |  |  | 未计价材料费
清单项目综合单价 | [12 empty] | 50000
材 料 费 明 细 | 主要材料名称、规格、型号 | [7 empty] | 单位 |  | 数量 |  | 单价 （元） | 合价 （元） |  |  | 暂估 单价 （元） | 暂估 合价 （元）
| 管线保护 | [7 empty] | 项 |  | 1 |  | 50000 | 50000
材 料 费 明 细 | 主要材料名称、规格、型号 | [7 empty] | 单位 |  | 数量 |  | 单价 （元） | 合价 （元） |  |  | 暂估 单价 （元） | 暂估 合价 （元）
| 其他材料费 | [11 empty] | - |  |  |  | -
| 材料费小计 | [11 empty] | - | 50000 |  |  | -
项目编码 |  | 011706002001 | 项目名称 |  | 施工降排水 | [7 empty] | 计量单位 |  | 项 |  | 工程量 | 1
清单综合单价组成明细
定额 编码 | 定额项目名称 |  | 定额 单位 | 数量 | 单价 | [7 empty] | 合价
[5 empty] | 人工费 | 材料费 |  |  |  | 机械费 |  | 综合费 | 人工费 | 材料费 |  |  | 机械费 | 综合费
D00004 | 施工降排水 |  | 项 | 1 |  | 10000 | [7 empty] | 10000
人工单价 |  |  | 小计 | [10 empty] | 10000
（0.00）元/工日 |  |  | 未计价材料费
清单项目综合单价 | [12 empty] | 10000
材 料 费 明 细 | 主要材料名称、规格、型号 | [7 empty] | 单位 |  | 数量 |  | 单价 （元） | 合价 （元） |  |  | 暂估 单价 （元） | 暂估 合价 （元）
| 施工降排水 | [7 empty] | 项 |  | 1 |  | 10000 | 10000
| 其他材料费 | [11 empty] | - |  |  |  | -
| 材料费小计 | [11 empty] | - | 10000 |  |  | -
项目编码 |  | 040205010001 | 项目名称 |  | CCTV检测 | [7 empty] | 计量单位 |  | 项 |  | 工程量 | 1
清单综合单价组成明细
定额 编码 | 定额项目名称 |  | 定额 单位 | 数量 | 单价 | [7 empty] | 合价
[5 empty] | 人工费 | 材料费 |  |  |  | 机械费 |  | 综合费 | 人工费 | 材料费 |  |  | 机械费 | 综合费
D00005 | CCTV检测 |  | 项 | 1 |  | 45000 | [7 empty] | 45000
人工单价 |  |  | 小计 | [10 empty] | 45000
（0.00）元/工日 |  |  | 未计价材料费
清单项目综合单价 | [12 empty] | 45000
材 料 费 明 细 | 主要材料名称、规格、型号 | [7 empty] | 单位 |  | 数量 |  | 单价 （元） | 合价 （元） |  |  | 暂估 单价 （元） | 暂估 合价 （元）
| CCTV检测 | [7 empty] | 项 |  | 1 |  | 45000 | 45000
| 其他材料费 | [11 empty] | - |  |  |  | -
| 材料费小计 | [11 empty] | - | 45000 |  |  | -
项目编码 |  | WB030817007001 | 项目名称 |  | 新旧管连接（碰头） | [7 empty] | 计量单位 |  | 项 |  | 工程量 | 1
清单综合单价组成明细
定额 编码 | 定额项目名称 |  | 定额 单位 | 数量 | 单价 | [7 empty] | 合价
[5 empty] | 人工费 | 材料费 |  |  |  | 机械费 |  | 综合费 | 人工费 | 材料费 |  |  | 机械费 | 综合费
D00006 | 新旧管连接（碰头） |  | 项 | 1 |  | 2000 | [7 empty] | 2000
人工单价 |  |  | 小计 | [10 empty] | 2000
（0.00）元/工日 |  |  | 未计价材料费
清单项目综合单价 | [12 empty] | 2000
材 料 费 明 细 | 主要材料名称、规格、型号 | [7 empty] | 单位 |  | 数量 |  | 单价 （元） | 合价 （元） |  |  | 暂估 单价 （元） | 暂估 合价 （元）
| 新旧管连接（碰头） | [7 empty] | 项 |  | 1 |  | 2000 | 2000
| 其他材料费 | [11 empty] | - |  |  |  | -
| 材料费小计 | [11 empty] | - | 2000 |  |  | -
项目编码 |  | WB030817007002 | 项目名称 |  | 管道封堵 | [7 empty] | 计量单位 |  | 项 |  | 工程量 | 1
清单综合单价组成明细
定额 编码 | 定额项目名称 |  | 定额 单位 | 数量 | 单价 | [7 empty] | 合价
[5 empty] | 人工费 | 材料费 |  |  |  | 机械费 |  | 综合费 | 人工费 | 材料费 |  |  | 机械费 | 综合费
D00006 | 管道封堵 |  | 项 | 1 |  | 2000 | [7 empty] | 2000
人工单价 |  |  | 小计 | [10 empty] | 2000
（0.00）元/工日 |  |  | 未计价材料费
清单项目综合单价 | [12 empty] | 2000
材 料 费 明 细 | 主要材料名称、规格、型号 | [7 empty] | 单位 |  | 数量 |  | 单价 （元） | 合价 （元） |  |  | 暂估 单价 （元） | 暂估 合价 （元）
| 管道封堵 | [7 empty] | 项 |  | 1 |  | 2000 | 2000
| 其他材料费 | [11 empty] | - |  |  |  | -
| 材料费小计 | [11 empty] | - | 2000 |  |  | -
测评合格编号:2021JS-02【新点造价软件V10.0安徽版】

## 3.4 附录F 措施项目清单计价表
附录F 措施项目清单与计价表
工程名称：老宁港线及集镇污水管道改造项目(第一批）工程 |  |  |  | 标段： |  |  | 第1页 共1页
序号 | 项目编码 |  | 项目名称 |  | 计算基础 | 费率（%） |  | 金额（元）
1 | SC-01 |  | 夜间施工增加费 |  | 453601.43 | 0.500 |  | 2268.01
2 | SC-02 |  | 二次搬运费 |  | 453601.43 | 1.200 |  | 5443.22
3 | SC-03 |  | 冬雨季施工增加费 |  | 453601.43 | 0.800 |  | 3628.81
4 | SC-04 |  | 已完工程及设备保护费 |  | 453601.43 | 0.100 |  | 453.60
5 | SC-05 |  | 工程定位复测费 |  | 453601.43 | 0.900 |  | 4082.41
6 | SC-06 |  | 临时保护设施费 |  | 453601.43 | 0.100 |  | 453.60
7 | SC-07 |  | 行车、行人干扰增加费 |  | 453601.43 | 0.200 |  | 907.20
8 | SC-08 |  | 赶工措施费 |  | 453601.43 | 1.800 |  | 8164.83
合 计 | [7 empty] | 25401.68
测评合格编号:2021JS-02【新点2013清单造价V10.0安徽版】

## 3.5 附录G 不可竞争项目清单与计价表
附录G 不可竞争项目清单与计价表
工程名称：老宁港线及集镇污水管道改造项目(第一批）工程 |  |  |  | 标段： |  |  | 第1页 共1页
序号 | 项目编码 |  | 项目名称 |  | 计算基数 | 费率（%） |  | 金额（元）
1 | SF-01 |  | 环境保护费 |  | 453601.43 | 2.760 |  | 12519.40
2 | SF-02 |  | 文明施工费 |  | 453601.43 | 7.330 |  | 33248.98
3 | SF-03 |  | 安全施工费 |  | 453601.43 | 5.280 |  | 23950.16
4 | SF-04 |  | 临时设施费 |  | 453601.43 | 7.990 |  | 36242.75
5 | SF-05 |  | 环境保护税 |  | 0
合 计 | [7 empty] | 105961.29
测评合格编号:2021JS-02【新点2013清单造价V10.0安徽版】

## 3.6 H.1 其他项目清单与计价汇总表
H.1 其他项目清单与计价汇总表
工程名称：老宁港线及集镇污水管道改造项目(第一批）工程 |  |  | 标段： |  | 第1页 共1页
序号 | 项目名称 |  |  | 金额(元)
1 | 暂列金额 |  |  | 100000.00
2 | 专业工程暂估价
3 | 计日工
4 | 总承包服务费
合 计 |  |  |  | 100000.00
测评合格编号:2021JS-02【新点2013清单造价V10.0安徽版】

## 3.7 H.2 暂列金额明细表
H.2 暂列金额明细表
工程名称：老宁港线及集镇污水管道改造项目(第一批）工程 |  |  |  | 标段： |  | 第1页 共1页
序号 | 项目名称 |  | 计量单位 |  | 暂定金额(元) |  | 备注
1 | 预留金 |  |  |  | 100000.00
合 计 |  |  |  |  | 100000.00
测评合格编号:2021JS-02【新点2013清单造价V10.0安徽版】
说明：此表由招标人填写，如不能详列，也可只列暂定金额总额，投款人应将上述暂列金额计入投标总价中。

## 3.8 H.3 专业工程暂估价计价表
H.3 专业工程暂估价计价表
工程名称：老宁港线及集镇污水管道改造项目(第一批）工程 |  |  |  | 标段： |  | 第1页 共1页
序号 | 工程名称 |  | 工程内容 |  | 金额(元) |  | 备注
合 计
测评合格编号:2021JS-02【新点2013清单造价V10.0安徽版】
说明：此表中“金额”由招标人填写。投标时，投标人应按招标人所列金额计入投标总价中。结算时按合同约定结算金额填写。

## 3.9 附录I 税金计价表
附录I 税金计价表
工程名称：老宁港线及集镇污水管道改造项目(第一批）工程 |  |  |  | 标段： |  | 第1页 共1页
序号 | 项目名称 |  | 计算基础 |  | 计算基数 |  | 费率(％) | 金额(元)
1 | 增值税 |  | 分部分项工程费+措施项目费+不可竞争费+其他项目费-暂列金额 |  | 3422905.58 |  | 9.000 | 308061.50
合 计 | [7 empty] | 308061.50
测评合格编号:2021JS-02【新点2013清单造价V10.0安徽版】

## 3.10 J.3 承包人提供材料（工程设备）一览表
J.3 承包人提供材料（工程设备）一览表
工程名称：老宁港线及集镇污水管道改造项目(第一批）工程 |  |  |  |  | 标段： |  |  | 第1页 共1页
序号 | 材料（工程设备）名称、规格、型号 |  | 计量单位 | 数量 |  | 风险系数(%) | 基准单价 |  | 投标单价 | 备注
测评合格编号:2021JS-02【新点2013清单造价V10.0安徽版】
说明：1.此表由投标人在投标时自主确定投标单价，其他内容由招标人填写。 2.招标人应优先采用工程造价管理机构发布的单价作为基准单价，未发布的，通过市场调查确定其基准单价。