## 1.1 D.1 建设项目最高投标限价汇总表
D.1 建设项目最高投标限价汇总表
工程名称：建投港口产业园改造新建工程 |  |  |  |  | 第1页 共1页
序号 | 单项工程名称 |  | 金额(元) | 其中：（元）
|  |  |  | 暂估价 |  | 不可竞争费
1 | 建投港口产业园改造新建工程 |  | 3967780.85 |  |  | 147892.93
合计 |  |  | 3967780.85 |  |  | 147892.93
测评合格编号:2021JS-02【新点2013清单造价V10.0安徽版】
说明：本表适用于建设项目最高投标限价或投标报价的汇总。暂估价包括分部分项工程中的材料、设备暂估价和专业工程暂估价。

## 2.1 D.2 单项工程最高投标限价汇总表
D.2 单项工程最高投标限价汇总表
工程名称：建投港口产业园改造新建工程 |  |  |  |  | 第1页 共1页
序号 | 单位工程名称 |  | 金额(元) | 其中：（元）
|  |  |  | 暂估价 |  | 不可竞争费
1 | 建投港口产业园改造新建工程 |  | 3967780.85 |  |  | 147892.93
合计 |  |  | 3967780.85 |  |  | 147892.93
测评合格编号:2021JS-02【新点2013清单造价V10.0安徽版】
说明：本表适用于单项工程最高投标限价或投标报价的汇总。暂估价包括分部分项工程中的材料、设备暂估价和专业工程暂估价。

## 3.1 D.3 单位工程最高投标限价汇总表
D.3 单位工程最高投标限价汇总表
工程名称：建投港口产业园改造新建工程 |  |  | 标段： |  |  | 第1页 共1页
序号 | 汇总内容 |  |  | 金额(元) | 其中：材料、设备暂估价（元）
1 | 分部分项工程费 |  |  | 3462768.17
1.1 | 办公楼外墙改造工程 |  |  | 356735.94
1.2 | 厂房屋面防水工程 |  |  | 1365968.56
1.3 | 围墙工程 |  |  | 1369062.25
1.4 | 南大门工程 |  |  | 360538.78
1.5 | 措施费 |  |  | 10462.64
2 | 措施项目费 |  |  | 29504.82
2.1 | 夜间施工增加费 |  |  | 3688.10
2.2 | 二次搬运费 |  |  | 7376.21
2.3 | 冬雨季施工增加费 |  |  | 5900.96
2.4 | 已完工程及设备保护费 |  |  | 737.62
2.5 | 工程定位复测费 |  |  | 7376.21
2.6 | 非夜间施工照明费 |  |  | 2950.48
2.7 | 临时保护设施费 |  |  | 1475.24
2.8 | 赶工措施费
3 | 不可竞争费 |  |  | 147892.93
3.1 | 安全文明施工费 |  |  | 147892.93
3.2 | 环境保护税
4 | 其他项目
4.1 | 暂列金额
4.2 | 专业工程暂估价
4.3 | 计日工
4.4 | 总承包服务费
5 | 税金 |  |  | 327614.93
工程造价=1+2+3+4+5 |  |  |  | 3967780.85
测评合格编号:2021JS-02【新点2013清单造价V10.0安徽版】

## 3.2 E.1 分部分项工程量清单计价表
E.1 分部分项工程量清单计价表
工程名称：建投港口产业园改造新建工程 | [5 empty] | 标段： |  |  |  |  | 第1页 共16页
序号 | 项目编码 | 项目名称 |  | 项目特征描述 | 计量 单位 |  | 工程量 | 金额（元）
[8 empty] | 综合单价 | 合价 | 其中
[10 empty] | 定额 人工费 |  | 定额 机械费 | 暂估价
| 一、 | 办公楼外墙改造工程 | [6 empty] | 356735.94
1 | 011604002001 | 立面抹灰层拆除 |  | 1、拆除部位：外墙面 2、抹灰层种类：铲至砖层 | m2 |  | 1600.000 | 13.48 | 21568.00 | 16128.00
2 | WB011614004001 | 建筑垃圾外运 |  | 1、建筑垃圾种类：拆除外墙建筑垃圾清理及外运处置，含施工区域清扫及窗户清理 2、运距：投标人自行考虑，中标后不予调整。包含并不限于装车费、运输费、弃土点费用、渣土费、保洁费等。 | 项 |  | 1.000 | 4320.00 | 4320.00
3 | WB011001007001 | 刷界面剂 |  | 1、界面材料种类、做法：界面剂一道 | m2 |  | 1600.000 | 1.40 | 2240.00 | 1120.00
4 | 011201001001 | 墙面一般抹灰 |  | 1、面层厚度、砂浆配合比：20厚聚合物水泥防水砂浆 | m2 |  | 1600.000 | 40.51 | 64816.00 | 25440.00 |  | 1344.00
5 | 011201001002 | 墙面一般抹灰 |  | 1、面层厚度、砂浆配合比：6厚聚合物抹面抗裂砂浆 2、其他：含耐碱玻纤网格布 | m2 |  | 1600.000 | 18.90 | 30240.00 | 10480.00 |  | 352.00
6 | WB011406001001 | 外墙真石漆 |  | 1、刮腻子遍数：底部外墙专用防水腻子2遍+底漆1遍 2、含分隔缝 3、其他：具体颜色满足甲方要求 | m2 |  | 1600.000 | 85.16 | 136256.00 | 13712.00 |  | 432.00
7 | 011701002001 | 外脚手架 |  | 1、脚手架材质：钢管脚手架 2、含密目网维护 3、综合单价含人员专用通道费用 | m2 |  | 2500.000 | 37.13 | 92825.00 | 30950.00 |  | 1325.00
8 | WB011703002001 | 装饰垂直运输 |  | 1、建筑物建筑类型及结构形式：满足外墙改造施工所需垂直运输费 | 项 |  | 1.000 | 4470.94 | 4470.94 | 3343.65
|  | 分部小计 | [6 empty] | 356735.94
测评合格编号:2021JS-02【新点2013清单造价V10.0安徽版】
E.1 分部分项工程量清单计价表
工程名称：建投港口产业园改造新建工程 | [5 empty] | 标段： |  |  |  |  | 第2页 共16页
序号 | 项目编码 | 项目名称 |  | 项目特征描述 | 计量 单位 |  | 工程量 | 金额（元）
[8 empty] | 综合单价 | 合价 | 其中
[10 empty] | 定额 人工费 |  | 定额 机械费 | 暂估价
| 二、 | 厂房屋面防水工程 | [6 empty] | 1365968.56
9 | 011607002001 | 防水层拆除 |  | 1、防水层种类：原SBS卷材防水层 2、含基层破碎处清理 | m2 |  | 16070.970 | 5.06 | 81319.11 | 60748.27
10 | WB011614004002 | 建筑垃圾外运 |  | 1、建筑垃圾种类：拆除建筑垃圾 2、运距：投标人自行考虑，中标后不予调整。包含并不限于装车费、运输费、弃土点费用、渣土费、保洁费等。 | 项 |  | 1.000 | 5550.00 | 5550.00
11 | 011101006001 | 水泥砂浆楼地面找平层 |  | 1、找平层厚度、砂浆配合比：30厚1:3水泥砂浆 2、部位：基层破碎处修复 3、工程量暂定 | m2 |  | 800.000 | 25.05 | 20040.00 | 5024.00 |  | 1008.00
12 | 010902001001 | 屋面卷材防水 |  | 1、卷材品种、规格、厚度：3厚SBS弹性改性沥青防水卷材 2、防水层数：单层 3、防水层做法：热熔法 | m2 |  | 23986.520 | 51.97 | 1246579.44 | 120892.06
13 | WB011703002002 | 建筑垂直运输 |  | 1、建筑物建筑类型及结构形式：满足屋面防水施工所需垂直运输费 | 项 |  | 1.000 | 12480.01 | 12480.01 | 9333.34
|  | 分部小计 | [6 empty] | 1365968.56
| 三、 | 围墙工程 | [6 empty] | 1369062.25
14 | 040101001001 | 清表 |  | 1、工作内容：施工范围内的乔木、灌木丛等植被砍伐及清理 2、说明：投标人自行报价，中标后不予调整 | m2 |  | 3518.190 | 0.86 | 3025.64 | 246.27 |  | 2075.73
测评合格编号:2021JS-02【新点2013清单造价V10.0安徽版】
E.1 分部分项工程量清单计价表
工程名称：建投港口产业园改造新建工程 | [5 empty] | 标段： |  |  |  |  | 第3页 共16页
序号 | 项目编码 | 项目名称 |  | 项目特征描述 | 计量 单位 |  | 工程量 | 金额（元）
[8 empty] | 综合单价 | 合价 | 其中
[10 empty] | 定额 人工费 |  | 定额 机械费 | 暂估价
15 | WB011614004003 | 建筑垃圾外运 |  | 1、现场清理的乔灌木等 2、投标人自行报价，中标后不予调整。包含并不限于装车费、运输费、弃土点费用、渣土费、保洁费等。 | 项 |  | 1.000 | 3000.00 | 3000.00
16 | 040101002001 | 挖沟槽土石方（装车） |  | 1、土壤类别：综合土石方，土石方比例投标人自行勘察，中标后不予调整 2、挖土深度：详见图纸 3、放坡系数、放坡、挖土方式：符合相关规范要求 4、说明：工程量按照消耗量计入清单工程量 5、其他：具体详见图纸、答疑、招标文件、规范等其它资料，满足验收要求 | m3 |  | 642.190 | 4.93 | 3166.00 | 263.30 |  | 2157.76
17 | 040101002002 | 挖沟槽土石方（不装车） |  | 1、土壤类别：综合土石方，土石方比例投标人自行勘察，中标后不予调整 2、挖土深度：详见图纸 3、放坡系数、放坡、挖土方式：符合相关规范要求 4、说明：工程量按照消耗量计入清单工程量 5、其他：具体详见图纸、答疑、招标文件、规范等其它资料，满足验收要求 | m3 |  | 1234.180 | 3.87 | 4776.28 | 394.94 |  | 3245.89
测评合格编号:2021JS-02【新点2013清单造价V10.0安徽版】
E.1 分部分项工程量清单计价表
工程名称：建投港口产业园改造新建工程 | [5 empty] | 标段： |  |  |  |  | 第4页 共16页
序号 | 项目编码 | 项目名称 |  | 项目特征描述 | 计量 单位 |  | 工程量 | 金额（元）
[8 empty] | 综合单价 | 合价 | 其中
[10 empty] | 定额 人工费 |  | 定额 机械费 | 暂估价
18 | 040103001001 | 回填方 |  | 1、密实度要求：符合图纸及相关规范要求 2、填方材料：良质土 3、其他：具体详见图纸、答疑、招标文件、规范等其它资料，满足验收要求 | m3 |  | 1234.180 | 14.43 | 17809.22 | 11403.82 |  | 2591.78
19 | 040103002001 | 余方弃置 |  | 1、废弃料品种：多余土石方 2、说明：弃置点、运距、渣土保洁费、证件办理及弃土场整理等所有一切费用，均有投标人自行考虑，中标后不予调整 3、其他：具体详见图纸、答疑、招标文件、规范等其它资料，满足验收要求 | m3 |  | 642.190 | 18.67 | 11989.69 | 141.28 |  | 8855.80
20 | WB010101007001 | 原土打夯 |  | 1、土壤类别：综合 2、其他：夯实率≥93% | m2 |  | 1876.370 | 1.90 | 3565.10 | 2364.23 |  | 300.22
21 | 040202011001 | 碎石 |  | 1、石料规格：级配碎石 2、厚度：10cm 3、其他：具体详见图纸、答疑、招标文件、规范等其它资料，满足验收要求 | m2 |  | 1172.730 | 33.78 | 39614.82 | 433.91 |  | 2861.46
22 | 010404001001 | 基础垫层 |  | 1、厚度：10cm 2、材料品种及比例：C20商品混凝土 3、其他：具体详见图纸、答疑、招标文件、规范等其它资料，满足验收要求 | m3 |  | 117.270 | 646.48 | 75812.71 | 3513.41
23 | 011702001001 | 垫层模板 |  | 1、基础类型：砼垫层 2、其他：具体详见图纸、答疑、招标文件、规范等其它资料，满足验收要求 | m2 |  | 234.550 | 44.07 | 10336.62 | 5959.92 |  | 283.81
测评合格编号:2021JS-02【新点2013清单造价V10.0安徽版】
E.1 分部分项工程量清单计价表
工程名称：建投港口产业园改造新建工程 | [5 empty] | 标段： |  |  |  |  | 第5页 共16页
序号 | 项目编码 | 项目名称 |  | 项目特征描述 | 计量 单位 |  | 工程量 | 金额（元）
[8 empty] | 综合单价 | 合价 | 其中
[10 empty] | 定额 人工费 |  | 定额 机械费 | 暂估价
24 | 010501002001 | 带型基础 |  | 1、混凝土种类：商品混凝土 2、混凝土强度等级：C30 3、其他：具体详见图纸、答疑、招标文件、规范等其它资料，满足验收要求 | m3 |  | 221.150 | 663.22 | 146671.10 | 5944.51
25 | 011702001002 | 基础模板 |  | 1、基础类型：带型基础 2、其他：具体详见图纸、答疑、招标文件、规范等其它资料，满足验收要求 | m2 |  | 552.880 | 45.64 | 25233.44 | 14126.08 |  | 436.78
26 | 010401001001 | 砖基础 |  | 1、砖品种、规格、强度级：MU10砼实心砖 2、砂浆强度级：M7.5水泥砂浆 3、其他：具体详见图纸、答疑、招标文件、规范等其它资料，满足验收要求 | m3 |  | 234.860 | 593.67 | 139429.34 | 33143.44 |  | 1972.82
27 | 010502001001 | 矩形柱 |  | 1、柱规格形状：详见图纸 2、混凝土种类：商品混凝土 3、混凝土强度等级：C30 4、其他：具体详见图纸、答疑、招标文件、规范等其它资料，满足验收要求 | m3 |  | 110.620 | 684.70 | 75741.51 | 4661.53 |  | 95.13
28 | 011702002001 | 矩形柱模板 |  | 1、柱截面尺寸：详见图纸 2、其他：具体详见图纸、答疑、招标文件、规范等其它资料，满足验收要求 | m2 |  | 1004.540 | 50.09 | 50317.41 | 26409.36 |  | 1386.27
29 | 010515001001 | 现浇构件钢筋 |  | 1、钢筋种类、规格：HRB400，φ10以内 2、其他：具体详见图纸、答疑、招标文件、规范等其它资料，满足验收要求 | t |  | 8.094 | 5736.22 | 46428.96 | 7034.66 |  | 869.30
测评合格编号:2021JS-02【新点2013清单造价V10.0安徽版】
E.1 分部分项工程量清单计价表
工程名称：建投港口产业园改造新建工程 | [5 empty] | 标段： |  |  |  |  | 第6页 共16页
序号 | 项目编码 | 项目名称 |  | 项目特征描述 | 计量 单位 |  | 工程量 | 金额（元）
[8 empty] | 综合单价 | 合价 | 其中
[10 empty] | 定额 人工费 |  | 定额 机械费 | 暂估价
30 | 010515001002 | 现浇构件钢筋 |  | 1、钢筋种类、规格：HRB400，φ10以上 2、其他：具体详见图纸、答疑、招标文件、规范等其它资料，满足验收要求 | t |  | 6.669 | 5211.19 | 34753.43 | 4858.77 |  | 331.65
31 | 010516002001 | 预埋铁件 |  | 1、钢材种类：钢板预埋铁件 2、规格：详见图纸 3、其他：具体详见图纸、答疑、招标文件、规范等其它资料，满足验收要求 | t |  | 4.800 | 12045.04 | 57816.19 | 7835.52 |  | 1751.90
32 | 011201001003 | 墙面一般抹灰 |  | 1、面层厚度、砂浆配合比：30厚1:2.5水泥砂浆 2、其他：具体详见图纸、答疑、招标文件、规范等其它资料，满足验收要求 | m2 |  | 928.830 | 43.08 | 40014.00 | 17471.29 |  | 1244.63
33 | 011202001001 | 柱、梁面一般抹灰 |  | 1、面层厚度、砂浆配合比：30厚1:2.5水泥砂浆 2、其他：具体详见图纸、答疑、招标文件、规范等其它资料，满足验收要求 | m2 |  | 666.650 | 44.10 | 29399.27 | 13652.99 |  | 653.32
34 | WB011406001002 | 外墙真石漆 |  | 1、名称：3厚米白色真石漆 2、其他：具体详见图纸、答疑、招标文件、规范等其它资料，满足验收要求 | m2 |  | 1595.480 | 85.16 | 135871.08 | 13673.26 |  | 430.78
35 | 011503001001 | 金属栏杆 |  | 1、名称：成品护栏 2、高度：1.8m 3、栏杆材料种类、规格、品牌：3厚热镀锌钢管，深灰色氟碳漆饰面 4、其他：具体详见图纸、答疑、招标文件、规范等其它资料，满足验收要求 | m |  | 1105.750 | 364.17 | 402680.98 | 150006.05 |  | 14418.98
测评合格编号:2021JS-02【新点2013清单造价V10.0安徽版】
E.1 分部分项工程量清单计价表
工程名称：建投港口产业园改造新建工程 | [5 empty] | 标段： |  |  |  |  | 第7页 共16页
序号 | 项目编码 | 项目名称 |  | 项目特征描述 | 计量 单位 |  | 工程量 | 金额（元）
[8 empty] | 综合单价 | 合价 | 其中
[10 empty] | 定额 人工费 |  | 定额 机械费 | 暂估价
36 | 010802001001 | 金属门 |  | 1、门名称、代号及洞口尺寸：成品铁艺门，5100*2400 2、门材质：热镀锌钢管，深灰色氟碳漆饰面 3、含五金、预埋件 4、其他：具体详见图纸、答疑、招标文件、规范等其它资料，满足验收要求 | 樘 |  | 1.000 | 4284.00 | 4284.00
37 | WB011701009001 | 工具式脚手架 |  | 1、脚手架材质：工具式脚手架 | m2 |  | 2393.940 | 3.06 | 7325.46 | 3782.43 |  | 383.03
|  | 分部小计 | [6 empty] | 1369062.25
| 四、 | 南大门工程 | [6 empty] | 360538.78
38 | 040101002003 | 挖沟槽土石方（装车） |  | 1、土壤类别：综合土石方，土石方比例投标人自行勘察，中标后不予调整 2、挖土深度：详见图纸 3、放坡系数、放坡、挖土方式：符合相关规范要求 4、说明：工程量按照消耗量计入清单工程量 5、其他：具体详见图纸、答疑、招标文件、规范等其它资料，满足验收要求 | m3 |  | 151.810 | 4.93 | 748.42 | 62.24 |  | 510.08
测评合格编号:2021JS-02【新点2013清单造价V10.0安徽版】
E.1 分部分项工程量清单计价表
工程名称：建投港口产业园改造新建工程 | [5 empty] | 标段： |  |  |  |  | 第8页 共16页
序号 | 项目编码 | 项目名称 |  | 项目特征描述 | 计量 单位 |  | 工程量 | 金额（元）
[8 empty] | 综合单价 | 合价 | 其中
[10 empty] | 定额 人工费 |  | 定额 机械费 | 暂估价
39 | 040101002004 | 挖沟槽土石方（不装车） |  | 1、土壤类别：综合土石方，土石方比例投标人自行勘察，中标后不予调整 2、挖土深度：详见图纸 3、放坡系数、放坡、挖土方式：符合相关规范要求 4、说明：工程量按照消耗量计入清单工程量 5、其他：具体详见图纸、答疑、招标文件、规范等其它资料，满足验收要求 | m3 |  | 99.850 | 3.87 | 386.42 | 31.95 |  | 262.61
40 | 040103001002 | 回填方 |  | 1、密实度要求：符合图纸及相关规范要求 2、填方材料：良质土 3、其他：具体详见图纸、答疑、招标文件、规范等其它资料，满足验收要求 | m3 |  | 99.850 | 14.43 | 1440.84 | 922.61 |  | 209.69
41 | 040103002002 | 余方弃置 |  | 1、废弃料品种：多余土石方 2、说明：弃置点、运距、渣土保洁费、证件办理及弃土场整理等所有一切费用，均有投标人自行考虑，中标后不予调整 3、其他：具体详见图纸、答疑、招标文件、规范等其它资料，满足验收要求 | m3 |  | 51.930 | 18.65 | 968.49 | 11.42 |  | 715.08
42 | WB010101007002 | 原土打夯 |  | 1、土壤类别：综合 2、其他：夯实率≥93% | m2 |  | 151.810 | 1.90 | 288.44 | 191.28 |  | 24.29
43 | 040202011002 | 碎石 |  | 1、石料规格：级配碎石 2、厚度：10cm 3、其他：具体详见图纸、答疑、招标文件、规范等其它资料，满足验收要求 | m2 |  | 113.860 | 33.78 | 3846.19 | 42.13 |  | 277.82
测评合格编号:2021JS-02【新点2013清单造价V10.0安徽版】
E.1 分部分项工程量清单计价表
工程名称：建投港口产业园改造新建工程 | [5 empty] | 标段： |  |  |  |  | 第9页 共16页
序号 | 项目编码 | 项目名称 |  | 项目特征描述 | 计量 单位 |  | 工程量 | 金额（元）
[8 empty] | 综合单价 | 合价 | 其中
[10 empty] | 定额 人工费 |  | 定额 机械费 | 暂估价
44 | 010404001002 | 基础垫层 |  | 1、厚度：10cm 2、材料品种及比例：C20商品混凝土 3、其他：具体详见图纸、答疑、招标文件、规范等其它资料，满足验收要求 | m3 |  | 11.390 | 646.48 | 7363.41 | 341.24
45 | 011702001003 | 垫层模板 |  | 1、基础类型：砼垫层 2、其他：具体详见图纸、答疑、招标文件、规范等其它资料，满足验收要求 | m2 |  | 18.980 | 44.07 | 836.45 | 482.28 |  | 22.97
46 | 010501002002 | 带型基础 |  | 1、混凝土种类：商品混凝土 2、混凝土强度等级：C30 3、其他：具体详见图纸、答疑、招标文件、规范等其它资料，满足验收要求 | m3 |  | 23.720 | 663.22 | 15731.58 | 637.59
47 | 011702001004 | 基础模板 |  | 1、基础类型：带型基础 2、其他：具体详见图纸、答疑、招标文件、规范等其它资料，满足验收要求 | m2 |  | 47.440 | 45.64 | 2165.16 | 1212.09 |  | 37.48
48 | 010401003001 | 实心砖墙 |  | 1、砖品种、规格、强度级：MU10砼实心砖 2、砂浆强度级：M7.5水泥砂浆 3、其他：具体详见图纸、答疑、招标文件、规范等其它资料，满足验收要求 | m3 |  | 40.990 | 626.62 | 25685.15 | 6662.51 |  | 335.30
49 | WB011701009002 | 工具式脚手架 |  | 1、脚手架材质：工具式脚手架 | m2 |  | 170.790 | 3.06 | 522.62 | 269.85 |  | 27.33
50 | 010502001002 | 矩形柱 |  | 1、柱规格形状：240*240 2、混凝土种类：商品混凝土 3、混凝土强度等级：C30 4、其他：具体详见图纸、答疑、招标文件、规范等其它资料，满足验收要求 | m3 |  | 8.190 | 684.70 | 5607.69 | 345.13 |  | 7.04
测评合格编号:2021JS-02【新点2013清单造价V10.0安徽版】
E.1 分部分项工程量清单计价表
工程名称：建投港口产业园改造新建工程 | [5 empty] | 标段： |  |  |  |  | 第10页 共16页
序号 | 项目编码 | 项目名称 |  | 项目特征描述 | 计量 单位 |  | 工程量 | 金额（元）
[8 empty] | 综合单价 | 合价 | 其中
[10 empty] | 定额 人工费 |  | 定额 机械费 | 暂估价
51 | 011702002002 | 矩形柱模板 |  | 1、柱截面尺寸：详见图纸 2、其他：具体详见图纸、答疑、招标文件、规范等其它资料，满足验收要求 | m2 |  | 136.420 | 50.09 | 6833.28 | 3586.48 |  | 188.26
52 | 010503004001 | 圈梁 |  | 1、混凝土种类：商品混凝土 2、混凝土强度等级：C30 3、其他：具体详见图纸、答疑、招标文件、规范等其它资料，满足验收要求 | m3 |  | 4.390 | 715.96 | 3143.06 | 280.26
53 | 011702008001 | 圈梁模板 |  | 1、梁截面形状：详见图纸 | m2 |  | 36.590 | 52.11 | 1906.70 | 1056.35 |  | 37.69
54 | 010515001003 | 现浇构件钢筋 |  | 1、钢筋种类、规格：HRB400，φ10以内 2、其他：具体详见图纸、答疑、招标文件、规范等其它资料，满足验收要求 | t |  | 1.245 | 5736.22 | 7141.59 | 1082.05 |  | 133.71
55 | 010515001004 | 现浇构件钢筋 |  | 1、钢筋种类、规格：HRB400，φ10以上 2、其他：具体详见图纸、答疑、招标文件、规范等其它资料，满足验收要求 | t |  | 0.687 | 5211.19 | 3580.09 | 500.52 |  | 34.16
56 | 011204001001 | 石材墙面 |  | 1、面层材料品种、规格、品牌、颜色：20厚荔枝面黄金麻花岗岩 2、结合层材料种类：35厚1:2.5水泥砂浆 3、其他：具体详见图纸、答疑、招标文件、规范等其它资料，满足验收要求 | m2 |  | 54.280 | 205.59 | 11159.43 | 1538.84 |  | 28.23
测评合格编号:2021JS-02【新点2013清单造价V10.0安徽版】
E.1 分部分项工程量清单计价表
工程名称：建投港口产业园改造新建工程 | [5 empty] | 标段： |  |  |  |  | 第11页 共16页
序号 | 项目编码 | 项目名称 |  | 项目特征描述 | 计量 单位 |  | 工程量 | 金额（元）
[8 empty] | 综合单价 | 合价 | 其中
[10 empty] | 定额 人工费 |  | 定额 机械费 | 暂估价
57 | WB011209001001 | 干挂石材 |  | 1、石材品种、规格、颜色：30厚荔枝面黄金麻花岗岩 2、固定方式：40*40*4厚镀锌角钢 3、其他：具体详见图纸、答疑、招标文件、规范等其它资料，满足验收要求 | m2 |  | 337.480 | 525.39 | 177308.62 | 31314.77 |  | 1032.69
58 | WB011209001002 | 干挂石材 |  | 1、石材品种、规格、颜色：30厚荔枝面五莲红花岗岩 2、固定方式：40*40*4厚镀锌角钢 3、其他：具体详见图纸、答疑、招标文件、规范等其它资料，满足验收要求 | m2 |  | 48.980 | 534.17 | 26163.65 | 4544.85 |  | 149.88
59 | 011508005001 | LOGO字体 |  | 1、镌字材料品种、颜色：100、200厚天蓝色亚克力板 2、其他：具体详见图纸、答疑、招标文件、规范等其它资料，满足验收要求 | 项 |  | 1.000 | 5000.00 | 5000.00
60 | 040205011001 | 成品岗亭 |  | 1、规格：具体详见图纸、答疑、招标文件、规范等其它资料，满足验收要求 | 项 |  | 1.000 | 18000.00 | 18000.00
61 | 011102003001 | 块料楼地面 |  | 1、结合层厚度、砂浆配合比或粘接剂种类：30厚干硬性水泥砂浆 2、面层材料品种、规格、颜色：300*300*15厚火烧面芝麻灰石英砖 3、其他：具体详见图纸、答疑、招标文件、规范等其它资料，满足验收要求 | m2 |  | 2.800 | 141.93 | 397.40 | 60.09 |  | 3.33
测评合格编号:2021JS-02【新点2013清单造价V10.0安徽版】
E.1 分部分项工程量清单计价表
工程名称：建投港口产业园改造新建工程 | [5 empty] | 标段： |  |  |  |  | 第12页 共16页
序号 | 项目编码 | 项目名称 |  | 项目特征描述 | 计量 单位 |  | 工程量 | 金额（元）
[8 empty] | 综合单价 | 合价 | 其中
[10 empty] | 定额 人工费 |  | 定额 机械费 | 暂估价
62 | 030507007001 | 出入口执行机构设备 |  | 1、名称:车牌识别道闸 2、型号：DZJ-S 3、技术参数：起落速度:3秒，道闸杆长:1-6米可调，输入电压:220V±20%50/60Hz;，工作电压:90W220VAC;，工作环境温度:-40℃~+65℃，额定功率350W2.5A，最大功率370W4A，防护等级IP54 4、功能：开关闸角度90±2 | 台 |  | 2.000 | 5038.63 | 10077.26 | 1120.00
63 | 030507001001 | 探测设备 |  | 1、名称：车检器 2、规格型号：SA-CJ-01 3、技术参数：独立式,支持接入的最大线圈数2,继电器输出 1、供电工作电压:AC220V±15%；2、使用环境温度:-25℃-65℃；3、整机额定功率:≤3W；4、灵敏度:3级可调；5、反应时间:≤500ms；6、线圈电感:100UH-400UH；7、线圈连接长度:≤5米；8相对湿度:≤90% | 台 |  | 2.000 | 458.39 | 916.78 | 11.20
测评合格编号:2021JS-02【新点2013清单造价V10.0安徽版】
E.1 分部分项工程量清单计价表
工程名称：建投港口产业园改造新建工程 | [5 empty] | 标段： |  |  |  |  | 第13页 共16页
序号 | 项目编码 | 项目名称 |  | 项目特征描述 | 计量 单位 |  | 工程量 | 金额（元）
[8 empty] | 综合单价 | 合价 | 其中
[10 empty] | 定额 人工费 |  | 定额 机械费 | 暂估价
64 | WB030508014001 | 车牌识别、显示设备 |  | 1、名称：：车牌识别一体机 2、规格型号：S1206D-WB-W 3、技术参数：工作电压:AC220V±10％，工作温度-25℃~+70℃ ,相对湿度:≤95% ，额定功率60W，通讯方式TCP/85，LED 显示屏4行显示，自定义显示内容，外壳防护等级IP64,车辆捕获率大于99%车牌识别率大于99%,车牌识别图像JPEG（1920*1080），机箱材质厚度1.2mm的高强度钢板、5mm的钢化玻璃，机箱工艺：钣金模具成型，外形尺寸36*15*150cm 4、摄像机规格：海思处理器，传感器类型200万星光机，最低照度彩色0.1Lux，视频压缩格式JPEG，分辨率1920*1080，识别率 99，识别角度≤45 5、补光灯规格：高亮LED灯9颗，功率9W，开关由软件控制设置，补光距离5M处光照大于50LUX，三维方向可调，调节范围20度 6、配置四行双色显示屏，带语音模块 | 套 |  | 2.000 | 4779.63 | 9559.26 | 224.00 |  | 506.58
测评合格编号:2021JS-02【新点2013清单造价V10.0安徽版】
E.1 分部分项工程量清单计价表
工程名称：建投港口产业园改造新建工程 | [5 empty] | 标段： |  |  |  |  | 第14页 共16页
序号 | 项目编码 | 项目名称 |  | 项目特征描述 | 计量 单位 |  | 工程量 | 金额（元）
[8 empty] | 综合单价 | 合价 | 其中
[10 empty] | 定额 人工费 |  | 定额 机械费 | 暂估价
65 | 030507001002 | 探测设备 |  | 1、名称：车检器 2、规格型号：SA-CJ-01 3、技术参数：独立式,支持接入的最大线圈数2,继电器输出 1、供电工作电压:AC220V±15%；2、使用环境温度:-25℃-65℃；3、整机额定功率:≤3W；4、灵敏度:3级可调；5、反应时间:≤500ms；6、线圈电感:100UH-400UH；7、线圈连接长度:≤5米；8相对湿度:≤90% | 台 |  | 2.000 | 458.39 | 916.78 | 11.20
66 | 080609002001 | 计算机终端 |  | 1、名称：出入口控制终端 2、技术参数：intel I3或以上处理器、内存4GB、500G以上的硬盘  分辨率：支持1024*768或1440*900分辨率，21.5英寸及以上的真彩显示器  操作系统：Windows XP sp3、WIN7旗舰版、WIN7装机版  运行环境：Framework4.0Clent | 台 |  | 1.000 | 4500.00 | 4500.00
测评合格编号:2021JS-02【新点2013清单造价V10.0安徽版】
E.1 分部分项工程量清单计价表
工程名称：建投港口产业园改造新建工程 | [5 empty] | 标段： |  |  |  |  | 第15页 共16页
序号 | 项目编码 | 项目名称 |  | 项目特征描述 | 计量 单位 |  | 工程量 | 金额（元）
[8 empty] | 综合单价 | 合价 | 其中
[10 empty] | 定额 人工费 |  | 定额 机械费 | 暂估价
67 | 080901001001 | 交换机 |  | 1、名称：接入交换机 2、规格：3E0105P 3、规格参数:4端口千兆电,智能网管以太网交换机(1个 Console口,4个千兆电口,自适应SFP+光口标配电源AC220V,风扇散热,1U高度,标准19英寸机架式安装))1.★背板带宽≥598Tb0s2.★包转发率≥252Mpps 3.★千兆电口×24 4.★万兆光口×4 5.★MAC地址表≥16K | 台 |  | 1.000 | 891.97 | 891.97 | 168.00 |  | 43.69
68 | 030503005001 | 第三方通信设备接口 |  | 1、名称：刷卡电子门禁系统 2、规格参数：额定工作电压：直流12V，静态工作电流：100MA，最大工作电流：1500MA 3、工作环境温度:-10 ℃～70℃，工作湿度20-80% 4、带门铃按键，可设置4-8位数密码 5、开门模式：卡、密码、卡加密码 6、主要设备：密码刷卡器、智能电子锁、电子锁电源、闭门器、开门卡 | 套 |  | 1.000 | 2898.65 | 2898.65 | 70.00
测评合格编号:2021JS-02【新点2013清单造价V10.0安徽版】
E.1 分部分项工程量清单计价表
工程名称：建投港口产业园改造新建工程 | [5 empty] | 标段： |  |  |  |  | 第16页 共16页
序号 | 项目编码 | 项目名称 |  | 项目特征描述 | 计量 单位 |  | 工程量 | 金额（元）
[8 empty] | 综合单价 | 合价 | 其中
[10 empty] | 定额 人工费 |  | 定额 机械费 | 暂估价
69 | 010501006001 | 安全岛 |  | 1、C25混凝土制作、运输、浇筑 2、混凝土养生 3、模板安拆、运输 4、外观油漆双色安全警示标志色 | 座 |  | 1.000 | 1500.00 | 1500.00
70 | 040205019001 | 减速垄 |  | 1、材料品种：国产优质 | m |  | 15.000 | 87.76 | 1316.40 | 249.90
71 | 030502007001 | 网线 |  | 1、名称：六类网线 2、规格型号：CAT-6 3、技术参数：国标 | m |  | 100.000 | 4.81 | 481.00 | 231.00 |  | 4.00
72 | 030408001001 | 电力电缆 |  | 1、型号：YJV3*1.5 | m |  | 100.000 | 7.15 | 715.00 | 164.00 |  | 89.00
73 | 040804001001 | 配管 |  | 1、名称：PE32 | m |  | 50.000 | 10.82 | 541.00 | 213.50
|  | 分部小计 | [6 empty] | 360538.78
| 五、 | 措施费 | [6 empty] | 10462.64
74 | 041106001001 | 大型机械设备进出场及安拆 |  | 1、机械设备名称：满足本项目所需全部大型设备 2、投标人自行报价，中标后不予调整 | 项 |  | 1.000 | 10462.64 | 10462.64 | 2520.00 |  | 5630.13
|  | 分部小计 | [6 empty] | 10462.64
测评合格编号:2021JS-02【新点2013清单造价V10.0安徽版】

## 3.3 附录F 措施项目清单计价表
附录F 措施项目清单与计价表
工程名称：建投港口产业园改造新建工程 |  |  |  | 标段： |  |  | 第1页 共1页
序号 | 项目编码 |  | 项目名称 |  | 计算基础 | 费率（%） |  | 金额（元）
1 | JC-01 |  | 夜间施工增加费 |  | 737620.57 | 0.500 |  | 3688.10
2 | JC-02 |  | 二次搬运费 |  | 737620.57 | 1.000 |  | 7376.21
3 | JC-03 |  | 冬雨季施工增加费 |  | 737620.57 | 0.800 |  | 5900.96
4 | JC-04 |  | 已完工程及设备保护费 |  | 737620.57 | 0.100 |  | 737.62
5 | JC-05 |  | 工程定位复测费 |  | 737620.57 | 1.000 |  | 7376.21
6 | JC-06 |  | 非夜间施工照明费 |  | 737620.57 | 0.400 |  | 2950.48
7 | JC-07 |  | 临时保护设施费 |  | 737620.57 | 0.200 |  | 1475.24
8 | JC-08 |  | 赶工措施费 |  | 737620.57
合 计 | [7 empty] | 29504.82
测评合格编号:2021JS-02【新点2013清单造价V10.0安徽版】

## 3.4 附录G 不可竞争项目清单与计价表
附录G 不可竞争项目清单与计价表
工程名称：建投港口产业园改造新建工程 |  |  |  | 标段： |  |  | 第1页 共1页
序号 | 项目编码 |  | 项目名称 |  | 计算基数 | 费率（%） |  | 金额（元）
1 | JF-01 |  | 环境保护费 |  | 737620.57 | 2.700 |  | 19915.76
2 | JF-02 |  | 文明施工费 |  | 737620.57 | 5.120 |  | 37766.17
3 | JF-03 |  | 安全施工费 |  | 737620.57 | 4.130 |  | 30463.73
4 | JF-04 |  | 临时设施费 |  | 737620.57 | 8.100 |  | 59747.27
5 | JF-05 |  | 环境保护税 |  | 0
合 计 | [7 empty] | 147892.93
测评合格编号:2021JS-02【新点2013清单造价V10.0安徽版】

## 3.5 附录I 税金计价表
附录I 税金计价表
工程名称：建投港口产业园改造新建工程 |  |  |  | 标段： |  | 第1页 共1页
序号 | 项目名称 |  | 计算基础 |  | 计算基数 |  | 费率(％) | 金额(元)
1 | 增值税 |  | 分部分项工程费+措施项目费+不可竞争费+其他项目费-暂列金额-专业工程暂估价 |  | 3640165.92 |  | 9.000 | 327614.93
合 计 | [7 empty] | 327614.93
测评合格编号:2021JS-02【新点2013清单造价V10.0安徽版】