## 1 D.3 单位工程最高投标限价汇总表
D.3 单位工程最高投标限价汇总表
工程名称：河沥溪电子产业园提升工程
序号 | 汇总内容 | 金额(元) | 其中：材料、设备暂估价（元）
1 | 分部分项工程费 | 2185700.31 | 37400.00
2 | 措施项目费 | 19020.16
2.1 | 夜间施工增加费 | 2377.52
2.2 | 二次搬运费 | 4755.04
2.3 | 冬雨季施工增加费 | 3804.03
2.4 | 已完工程及设备保护费 | 475.50
2.5 | 工程定位复测费 | 4755.04
2.6 | 非夜间施工照明费 | 1902.02
2.7 | 临时保护设施费 | 951.01
2.8 | 赶工措施费
3 | 不可竞争费 | 98096.49
3.1 | 安全文明施工费 | 98096.49
3.2 | 环境保护税
4 | 其他项目 | 200000.00
4.1 | 暂列金额 | 200000.00
4.2 | 专业工程暂估价
4.3 | 计日工
4.4 | 总承包服务费
5 | 税金 | 207253.53
工程造价=1+2+3+4+5 |  | 2710070.49 | 37400
测评合格编号:2021JS-02【新点2013清单造价V10.0安徽版】

## 2 E.1 分部分项工程量清单计价表(所有标题)-2
E.1 分部分项工程量清单计价表
工程名称：河沥溪电子产业园提升工程
序号 | 项目编码 | 项目名称 | 项目特征描述 | 计量 单位 | 工程量 | 金额（元）
[6 empty] | 综合单价 | 合价
| 一 | 大门头整体除新 |  |  |  |  | 104899.35
1 | 011608002001 | 铲除涂料、裱糊面 | 1、铲除部位名称：外墙涂料 | m2 | 1018.000 | 4.81 | 4896.58
2 | WB011614004001 | 建筑垃圾外运 | 1、建筑垃圾种类：拆除外墙建筑垃圾清理及外运处置，含施工区域清扫及窗户清理 2、运距：包含并不限于装车费、运输费、弃土点费用、渣土费、保洁费等。 | m3 | 2.040 | 28.03 | 57.18
3 | WB011406001001 | 外墙真石漆 | 1、刮腻子遍数：底部外墙专用防水腻子2遍+底漆1遍 2、含分隔缝 3、其他：具体颜色满足甲方要求 | m2 | 600.000 | 85.39 | 51234.00
4 | 011407001001 | 墙面喷刷涂料 | 1、基层类型：抹灰面 2、喷刷涂料部位：天棚面 3、腻子种类：白水泥腻子 4、刮腻子要求：满刮两遍腻子 5、涂料品种、喷刷遍数：外墙乳胶漆面漆两遍 | m2 | 418.000 | 33.01 | 13798.18
5 | 011701002001 | 外脚手架 | 1、脚手架材质：钢管脚手架 2、含密目网维护 3、综合单价含人员专用通道费用 | m2 | 600.000 | 37.15 | 22290.00
6 | 011701006001 | 满堂脚手架 | 1、脚手架材质：钢管脚手架 | m2 | 418.000 | 25.80 | 10784.40
7 | WB011703002001 | 装饰垂直运输 | 1、建筑物建筑类型及结构形式：满足外墙改造施工所需垂直运输费 | 项 | 1.000 | 1839.01 | 1839.01
|  | 分部小计 |  |  |  |  | 104899.35
| 二 | 外墙除新 |  |  |  |  | 1118968.76
8 | 011608002002 | 铲除涂料、裱糊面 | 1、铲除部位名称：外墙涂料 | m2 | 19250.000 | 4.81 | 92592.50
9 | 011604002001 | 立面抹灰层拆除 | 1、拆除部位：外墙抹灰层 2、抹灰层种类：水泥砂浆 3、部位：局部外墙脱落、开裂处 4、说明：工程量暂定，拆除工程量现场确认 | m2 | 500.000 | 4.60 | 2300.00
10 | WB011614004002 | 建筑垃圾外运 | 1、建筑垃圾种类：拆除外墙建筑垃圾清理及外运处置，含施工区域清扫及窗户清理 2、运距：投标人自行考虑，中标后不予调整。包含并不限于装车费、运输费、弃土点费用、渣土费、保洁费等。 | m3 | 28.500 | 28.16 | 802.56
11 | WB011001007001 | 刷界面剂 | 1、部位：外墙 2、界面材料种类、做法：界面剂一道 3、说明：工程量暂定 | m2 | 500.000 | 1.40 | 700.00
12 | 011201001001 | 墙面一般抹灰 | 1、部位：外墙 2、面层厚度、砂浆配合比：20厚水泥防水砂浆，含耐碱玻纤网格布 3、说明：工程量暂定 | m2 | 500.000 | 37.43 | 18715.00
13 | 011201001002 | 墙面一般抹灰 | 1、部位：外墙 2、面层厚度、砂浆配合比：4厚聚合物抹面抗裂砂浆 3、其他：含耐碱玻纤网格布 4、说明：工程量暂定 | m2
14 | 011407001002 | 外墙涂料 | 1、基层类型：抹灰面 2、喷刷涂料部位：外墙面及外立面天棚底 3、腻子种类：白水泥腻子 4、刮腻子要求：满刮两遍腻子 5、涂料品种、喷刷遍数：外墙乳胶漆面漆两遍 6、根据招标人现场交底改造施工范围：1#电子生产车间北、东立面；4#电子生产车间北、西立面；2#、3#、5#、6#、7#、8#、9#、10#、11#、12#、13#、15#电子生产车间沿道路侧立面及与该立面相邻北面局部立面；14#电子生产车间北立面 | m2 | 19750.000 | 33.01 | 651947.50
15 | 011701002002 | 高空作业机械台班费 | 1、说明：外墙高空作业机械台班费 | 项 | 1.000 | 331200.00 | 331200.00
16 | WB011703002002 | 装饰垂直运输 | 1、建筑物建筑类型及结构形式：满足外墙改造施工所需垂直运输费 | 项 | 1.000 | 20711.20 | 20711.20
|  | 分部小计 |  |  |  |  | 1118968.76
| 三 | 1#4#屋面防水及其它楼局部屋面 |  |  |  |  | 501134.95
17 | WB011614004003 | 屋面清理 | 1、工作内容：屋面人工清理 | 项 | 1.000 | 1500.00 | 1500.00
18 | 010902003001 | 屋面刚性层 | 1、刚性层厚度：15厚1：3水泥砂浆 2、用于刚性屋面找平 3、做法满足使用要求 | m2 | 6514.000 | 14.84 | 96667.76
19 | 010902001001 | 屋面卷材防水 | 1、卷材品种、规格、厚度：3厚SBS弹性改性沥青防水卷材 2、防水层数：单层 3、防水层做法：热熔法 4、品牌：不底于东方雨虹品牌标准 | m2 | 8001.000 | 49.79 | 398369.79
20 | WB011614004004 | 建筑垃圾外运 | 1、建筑垃圾种类：拆除建筑垃圾清理及外运处置 2、运距：包含并不限于装车费、运输费、弃土点费用、渣土费、保洁费等。 | m3 | 65.140 | 28.15 | 1833.69
21 | WB011703002003 | 建筑垂直运输 | 1、建筑物建筑类型及结构形式：满足屋面防水施工所需垂直运输费 | 项 | 1.000 | 2763.71 | 2763.71
|  | 分部小计 |  |  |  |  | 501134.95
| 四 | 防火门 |  |  |  |  | 9025.20
22 | 010801004001 | 木质防火门 | 1、名称：成品免漆木质防火门（甲级） 2、门代号及洞口尺寸：1800*2200 3、五金品种、规格：含五金 | 樘 | 6.000 | 1504.20 | 9025.20
|  | 分部小计 |  |  |  |  | 9025.20
| 五 | 停车场斜坡橡胶垫 |  |  |  |  | 144682.90
23 | WB011614004005 | 停车位橡胶垫拆除 | 1、工作内容：原旧停车位斜坡垫拆除 | m | 500.000 | 6.50 | 3250.00
24 | WB011614004006 | 建筑垃圾外运 | 1、建筑垃圾种类：拆除建筑垃圾清理及外运处置 2、运距：包含并不限于装车费、运输费、弃土点费用、渣土费、保洁费等。 | 项 | 1.000 | 1200.00 | 1200.00
25 | 040205019001 | 停车位橡胶垫 | 1、名称：停车位斜坡橡胶垫 2、规格、型号：100*25*10 3、使用前报验，经工程管理方同意后实施 | m | 1445.700 | 97.00 | 140232.90
|  | 分部小计 |  |  |  |  | 144682.90
| 六 | 新建厕所 |  |  |  |  | 68563.75
26 | 010101001001 | 平整场地 | 1、工作内容：±30cm内挖填找平 | m2 | 26.580 | 0.78 | 20.73
27 | 010101003001 | 挖基坑、沟槽土方 | 1、土壤类别：各类土石方综合考虑 | m3 | 16.930 | 3.51 | 59.42
28 | WB010101011001 | 人工清底 | 1.土壤类别:各类土石方综合及建筑垃圾 2.含装车 | m2 | 24.190 | 10.36 | 250.61
29 | 010103001001 | 回填 | 1.密实度要求:符合规范要求 2.填方材料品种:利用挖方 | m3 | 10.910 | 5.91 | 64.48
30 | 010103002001 | 余方弃置 | 1、运距：自定 2、含装车 | m3 | 6.030 | 13.86 | 83.58
31 | 010501002001 | 垫层 | 1.混凝土强度等级:C15商品砼 | m3 | 1.580 | 608.06 | 960.73
32 | 011702001001 | 垫层模板 | 1、基础类型：垫层 | m2 | 5.560 | 44.94 | 249.87
33 | 010503001001 | 基础梁 | 1、混凝土种类：商品砼 2、混凝土强度等级：C30 | m3 | 1.600 | 639.08 | 1022.53
34 | 011702005001 | 基础梁模板 | 1、梁截面尺寸：240*240 | m2 | 13.340 | 48.58 | 648.06
35 | 010401001001 | 砖基础 | 1、砖品种、规格、强度级：MU10砼实心砖 2、砂浆强度级：M7.5水泥砂浆 | m3 | 2.740 | 595.12 | 1630.63
36 | 010401005001 | 空心砖墙 | 1、砖品种、规格、强度等级：MU7.5煤矸石多孔砖 2、厚度：240mm 3、砂浆强度等级、配合比：M7.5混合砂浆 | m3 | 17.860 | 507.42 | 9062.52
37 | 010502002001 | 构造柱 | 1、混凝土种类：商品砼 2、混凝土强度等级：C30 | m3 | 2.210 | 756.46 | 1671.78
38 | 011702003001 | 构造柱模板 | 1、柱截面尺寸：240*240 | m2 | 18.430 | 51.90 | 956.52
39 | 010503002001 | 矩形梁 | 1、混凝土种类：商品砼 2、混凝土强度等级：C30 | m3 | 0.220 | 650.58 | 143.13
40 | 011702006001 | 矩形梁模板 | 1、支撑高度：见图纸 | m2 | 1.800 | 54.34 | 97.81
41 | 010503004001 | 圈梁 | 1、混凝土种类：商品砼 2、混凝土强度等级：C30 | m3 | 1.600 | 688.41 | 1101.46
42 | 011702008001 | 圈梁模板 | 1、梁截面形状：240*240 | m2 | 13.340 | 53.00 | 707.02
43 | 010503005001 | 过梁 | 1、混凝土种类：商品砼 2、混凝土强度等级：C20 | m3 | 0.240 | 702.53 | 168.61
44 | 011702009001 | 过梁模板 | 1、梁截面形状：180*240 | m2 | 2.020 | 54.84 | 110.78
45 | 010505001001 | 有梁板 | 1、板规格：120 2、混凝土种类：商品砼 3、混凝土强度等级：C30 | m3 | 1.310 | 642.63 | 841.85
46 | 011702014001 | 有梁板模板 | 1、支撑高度：见图纸 | m2 | 10.880 | 52.15 | 567.39
47 | 010507001001 | 散水 | 1、宽度：800mm 2、素土夯实 3、基层：100厚碎石 4、面层：80mmC20商品混凝土，坡度5% | m2 | 20.690 | 84.31 | 1744.37
48 | 011702029001 | 散水、坡道模板 | 1、部位：散水 | m2 | 5.340 | 44.77 | 239.07
49 | WB010515005001 | 墙面钢板（丝）网 | 1.部位:两种不材料墙体交接处 2.材料：钢丝网直径≥1.0mm热镀锌电焊钢丝网 | m2 | 39.980 | 7.18 | 287.06
50 | 010515001001 | 现浇构件钢筋 | 1、钢筋种类、规格：圆钢HPB300 φ10以内 2、说明：含墙体拉结筋 | t | 0.130 | 5182.44 | 673.72
51 | 010515001002 | 现浇构件钢筋 | 1、钢筋种类、规格：带肋钢筋HRB400 φ16以内 | t | 0.736 | 5270.32 | 3878.96
52 | 010902001002 | 屋面卷材防水 | 1、卷材品种、规格、厚度：3mm厚SBS改性沥青防水卷材 2、防水层做法：热熔 3、找平层：20厚1:3水泥砂浆找平层 | m2 | 27.070 | 58.06 | 1571.68
53 | 010904002001 | 楼（地）面涂膜防水 | 1、防水膜品种：1.5厚聚氨酯防水层 | m2 | 15.760 | 32.80 | 516.93
54 | 010903002001 | 墙面涂膜防水 | 1、防水膜品种：1.5厚聚合物水泥基复合防水涂料 2、高度：1.8m | m2 | 51.770 | 36.90 | 1910.31
55 | 010802001001 | 金属门 | 1、门名称、代号及洞口尺寸：900*2100 2、门材质：铝合金 3、6厚钢化玻璃 | 樘 | 2.000 | 914.91 | 1829.82
56 | 010807001001 | 金属窗 | 1、窗代号及洞口尺寸：1200*1500 2、窗材质：铝合金 3、玻璃品种、厚度：单玻 | m2 | 3.600 | 396.82 | 1428.55
57 | 011102003001 | 块料楼地面 | 1、块料面层 2、20厚1:3干硬性水泥砂浆结合层, 表面撒水泥粉; 3、1.5厚聚氨酯防水涂料（已另计）; 4、刷基层处理剂一道; 5、60厚C20细石混凝土垫层随打随抹平; 6、素土夯实,压实系数大于等于0.9。 | m2 | 15.760 | 161.71 | 2548.55
58 | 011204003001 | 块料墙面 | 1、1:1彩色水泥细石砂砂浆(白水泥擦缝)或专用勾缝剂勾缝; 2、5~7厚面砖(粘贴前先将面砖浸泡2h以上); 3、4厚强力胶粉泥粘结层,揉挤压实; 4、1.5厚聚合物水泥基复合防水涂料防水层（已另计）; 5、9厚1:3水泥砂浆打底压实抹平; | m2 | 69.020 | 125.23 | 8643.37
59 | 011201001003 | 墙面一般抹灰 | 1、部位：内墙 2、底层厚度、砂浆配合比：12厚1:3水泥砂浆 3、面层厚度、砂浆配合比：8厚1：2.5水泥砂浆 | m2 | 86.280 | 33.35 | 2877.44
60 | 011301001001 | 天棚抹灰 | 1、抹灰厚度、材料种类：10厚1:3水泥砂浆打底扫毛+8厚1:0.3:2.5水泥白灰砂浆罩面,压实赶光; | m2 | 15.760 | 26.57 | 418.74
61 | 011201001004 | 墙面一般抹灰 | 1、部位：外墙 2、面层厚度、砂浆配合比：20厚水泥防水砂浆 | m2 | 76.290 | 33.35 | 2544.27
62 | 011210005001 | 成品隔断 | 1、隔断材料品种、规格、颜色：厕所GRC隔板 2、含配套五金、抓手等 3、部位：卫生间 | m2 | 16.000 | 172.67 | 2762.72
63 | WB010401017001 | 砖砌化粪池 | 1、规格：Z4-9SF 2、描述不详之处详见图纸、图集、规范 | 座 | 1.000 | 4000.00 | 4000.00
64 | 030404017001 | 配电箱 | 1、名称：DB 2、材质：根据当地主管部门要求 3、其他：含箱内所有配套电气元件 | 台 | 1.000 | 343.85 | 343.85
65 | 030411001001 | 配管 | 1、名称：电气配管 2、材质、规格：DN20 | m | 70.000 | 6.11 | 427.70
66 | 030411004001 | 配线 | 1、名称：电气配线 2、型号：BV2*2.5 | m | 300.000 | 2.83 | 849.00
67 | 030404034001 | 照明开关 | 1、名称：单联单控开关 2、型号：250V 10A | 个 | 4.000 | 13.85 | 55.40
68 | 030404035001 | 插座 | 1、名称：二三孔安全型插座 2、型号：86系列 ~250V 10A 安全型 | 个 | 2.000 | 12.59 | 25.18
69 | 030411006001 | 接线盒 | 1、名称：开关盒 2、规格：壁厚大于1.2mm | 个 | 12.000 | 4.65 | 55.80
70 | 030412001001 | 普通灯具 | 1、名称：吸顶灯 2、型号：T5 32W 带电子整流器 COS φ≥0.95 | 套 | 3.000 | 64.50 | 193.50
71 | 030414002001 | 送配电装置系统 | 1、型号：见施工图纸 2、电压等级（KV)：1KV | 系统 | 1.000 | 277.30 | 277.30
72 | 031001006001 | 塑料管 | 1、安装部位：室内 2、介质：给水 3、规格、压力等级：DN32，PPR（S5） 4、连接形式：热熔 | m | 50.000 | 24.70 | 1235.00
73 | 031001006002 | 塑料管 | 1、安装部位：室内外 2、介质：污水 3、规格、压力等级：DN100，PVC-U 4、连接形式：粘接 | m | 15.000 | 27.04 | 405.60
74 | 031001006003 | 塑料管 | 1、安装部位：室内 2、介质：污水 3、规格、压力等级：DN50，PVC-U 4、连接形式：粘接 | m | 30.000 | 19.69 | 590.70
75 | 031004008001 | 地漏 | 1、材质：不锈钢密闭地漏 2、规格、类型：DN100 | 个 | 4.000 | 55.14 | 220.56
76 | 031004006001 | 大便器 | 1、规格、类型：蹲便器 | 组 | 4.000 | 242.56 | 970.24
77 | 031004007001 | 小便器 | 1、规格、类型：壁挂式小便器 | 组 | 4.000 | 263.93 | 1055.72
78 | 031004004001 | 拖布池 | 1、材质：陶瓷 | 组 | 1.000 | 104.92 | 104.92
79 | 031004003001 | 洗脸盆 | 1、成品安装 2、成人立柱式双人台盆 | 组 | 1.000 | 906.63 | 906.63
80 | 011701001001 | 外脚手架 | 1、搭设高度：15m内 2、脚手架材质：钢管 | m2 | 76.290 | 27.80 | 2120.86
81 | 011703001001 | 建筑垂直运输 | 1、建筑物建筑类型及结构形式：砖混结构 | m2 | 15.760 | 27.33 | 430.72
|  | 分部小计 |  |  |  |  | 68563.75
| 七 | 院西斜坡花砖铺贴 |  |  |  |  | 71166.40
82 | 040202001001 | 路床(槽)碾压检验 | 1、说明：整修路拱、碾压成型、检验、压实度符合规范要求 | m2 | 320.000 | 2.18 | 697.60
83 | 040202011001 | 碎石 | 1、石料规格：级配碎石 2、厚度：10cm | m2 | 320.000 | 33.73 | 10793.60
84 | 010404001001 | 基础垫层 | 1、厚度：10cm 2、材料品种及比例：C20商品混凝土 | m3 | 32.000 | 602.25 | 19272.00
85 | 040204002001 | 人行道板安砌 | 1、块料品种、规格：3000X300X50花砖 2、垫层品种、规格：50厚1:3干硬性水泥砂浆 | m2 | 320.000 | 126.26 | 40403.20
|  | 分部小计 |  |  |  |  | 71166.40
| 八 | 职工之家门口改造工程 |  |  |  |  | 17029.92
86 | 041001003001 | 拆除基层 | 1、材质：铺装碎石基层 2、厚度：10cm | m2 | 25.000 | 10.27 | 256.75
87 | 041001008001 | 拆除混凝土结构 | 1、结构形式：混凝土基层 | m3 | 4.000 | 83.50 | 334.00
88 | 041001007001 | 拆除砖石结构 | 1、结构形式：嵌草砖铺装层 | m3 | 25.000 | 2.49 | 62.25
89 | 011611005001 | 其他金属构件拆除 | 1、构件名称：膜结构车棚拆除 | 项 | 1.000 | 2500.00 | 2500.00
90 | WB050101013001 | 砍挖灌木林 | 1、工作内容：砍挖色带苗 | m2 | 15.000 | 2.46 | 36.90
91 | 040204001001 | 人行道整形、碾压 | 1、说明：整修路拱、碾压成型、压实度符合设计要求 | m2 | 40.000 | 1.00 | 40.00
92 | 040202011002 | 碎石 | 1、石料规格：级配碎石 2、厚度：10cm | m2 | 40.000 | 33.78 | 1351.20
93 | 010404001002 | 基础垫层 | 1、厚度：10cm 2、材料品种及比例：C20商品混凝土 | m3 | 4.000 | 617.03 | 2468.12
94 | WB040204010001 | 现浇混凝土人行道模板 | 1、名称：人行道垫层模板 2、厚度：10cm | m2 | 40.000 | 2.15 | 86.00
95 | 040204002002 | 人行道板安砌 | 1、块料品种、规格：30厚火烧面芝麻白花岗岩 2、垫层品种、规格：30厚1:3干硬性水泥砂浆 | m2 | 40.000 | 188.68 | 7547.20
96 | 011610002001 | 金属门窗拆除 | 1、门窗洞口尺寸：1500*2100 | 樘 | 2.000 | 150.00 | 300.00
97 | 010805005001 | 钢化玻璃地弹门 | 1、门代号及洞口尺寸：1500*2100 2、玻璃品种、厚度：12厚钢化玻璃 3、其他：含五金 | m2 | 3.150 | 650.00 | 2047.50
|  | 分部小计 |  |  |  |  | 17029.92
| 九 | 换大门头钢化玻璃 |  |  |  |  | 1908.00
98 | 011209002001 | 钢化玻璃更换 | 1、玻璃品种、规格、颜色：1200*1400mm 2、部位：进场大门处 | 块 | 3.000 | 336.00 | 1008.00
99 | 011701002003 | 高空作业机械台班费 | 1、说明：外墙高空作业机械台班费 | 项 | 1.000 | 900.00 | 900.00
|  | 分部小计 |  |  |  |  | 1908.00
| 十 | 绿化 |  |  |  |  | 45195.88
100 | 050101010001 | 整理绿化用地 | 1、找平找坡要求：清理场地、±30cm以内的挖、填、找平、找坡，废渣清除弃置 | m2 | 510.000 | 4.91 | 2504.10
101 | 050101009001 | 种植土回（换）填 | 1、回填土质要求：疏松湿润、含有机质、排水良好，PH5-7的肥沃土壤 2、种植土的技术指标参见当地农业地方标准《园林绿化种植土质量》或《园林种植土标准》等相关质量要求 3、取土运距:施工单位自定 | m3 | 153.000 | 34.46 | 5272.38
102 | 050102007001 | 栽植色带 | 1、苗木、花卉种类：海桐 2、株高或蓬径：株高30-50cm,蓬径45-55cm 3、单位面积株数：25株/m2，密植，毛球，两年生 4、养护期：一级养护，成活养护期1个月，保存养护期11个月 5、养护质量：养护质量要求达到当地园林绿化管理规范 | m2 | 180.000 | 75.51 | 13591.80
103 | 050102007002 | 栽植色带 | 1、苗木、花卉种类：红叶石楠 2、株高或蓬径：株高30-50cm,蓬径45-55cm 3、单位面积株数：36株/m2，密植，毛球，两年生 4、养护期：一级养护，成活养护期1个月，保存养护期11个月 5、养护质量：养护质量要求达到当地园林绿化管理规范 | m2 | 180.000 | 71.72 | 12909.60
104 | 050102007003 | 栽植色带 | 1、苗木、花卉种类：大叶黄杨 2、株高或蓬径：株高30-50cm,蓬径45-55cm 3、单位面积株数：36株/m2，密植，毛球，两年生 4、养护期：一级养护，成活养护期1个月，保存养护期11个月 5、养护质量：养护质量要求达到当地园林绿化管理规范 | m2 | 100.000 | 70.34 | 7034.00
105 | 050102007004 | 栽植色带 | 1、苗木、花卉种类：南天竹 2、株高或蓬径：株高30-50cm,蓬径45-55cm 3、养护期：一级养护，成活养护期1个月，保存养护期11个月 4、养护质量：养护质量要求达到当地园林绿化管理规范 | m2 | 50.000 | 77.68 | 3884.00
|  | 分部小计 |  |  |  |  | 45195.88
| 十一 | 标牌 |  |  |  |  | 80575.00
106 | 040205004001 | 宣传栏 | 1、名称：烤漆宣传栏 2、暂定价1700元/m 3、用于产业园入口 | m | 22.000 | 1700.00 | 37400.00
107 | 011508004001 | 烤漆字 | 1、说明：烤漆字 2、材质：镀锌板 3、字体规格：70*70cm 4、用于职工之家外墙 | 个 | 9.000 | 295.00 | 2655.00
108 | 011508004002 | 烤漆字 | 1、说明：烤漆字 2、材质：镀锌板 3、规格：180*180cm 4、用于产业园大门楼上 | 个 | 10.000 | 1195.00 | 11950.00
109 | 011508004003 | 金属字 | 1、说明：钛金字 2、规格：50cm*50cm 3、用于产业园大门楼两侧 | 个 | 18.000 | 445.00 | 8010.00
110 | WB011507004001 | 不锈钢楼牌 | 1、材料种类、规格：不锈钢，φ100cm 2、不锈钢厚1.0mm 3、用于道路两侧各单体楼山墙 | 个 | 32.000 | 250.00 | 8000.00
111 | 011508004004 | 楼梯企业栏标牌 | 1、规格：100*100cm 2、不锈钢 3、用于职工之家楼梯内墙部位宣传 4、满足观感及使用要求 | 个 | 32.000 | 280.00 | 8960.00
112 | 011701002004 | 高空作业机械台班费 | 1、说明：外墙高空作业机械台班费 | 项 | 1.000 | 3600.00 | 3600.00
|  | 分部小计 |  |  |  |  | 80575.00
| 十二 | 监控及汽车充电桩-2023年4月15日补充 |  |  |  |  | 17500.00
113 | 030507008001 | 太阳能监控摄像设备 | 太阳能监控摄像设备暂定10000元/项 | 项 | 1.000 | 10000.00 | 10000.00
114 | WB030509001001 | 汽车充电桩 | 汽车充电桩暂定1500元/套 | 台 | 5.000 | 1500.00 | 7500.00
|  | 分部小计 |  |  |  |  | 17500.00
| 十三 | 职工之家4楼卷闸门拆除及封堵-2023年4月15日补充 |  |  |  |  | 5050.20
115 | 011610002002 | 金属门窗拆除 | 用于4楼卷闸门拆除及运输堆放，规格：4*5m | 项 | 1.000 | 400.00 | 400.00
116 | 010402001001 | 砌块墙-200厚 | 1、用于4楼卷闸门拆除后加气砼砌块封堵M5混合砂浆 2、含脚手架、植筋加固，周边连接处理、垃圾清理 3、满足使用和质量要求 | m3 | 4.000 | 540.20 | 2160.80
117 | 011201001005 | 墙面一般抹灰 | 1、用于4楼卷闸门拆除后加气砼砌块面粉刷，网格布一层 2、满足使用和质量要求 | m2 | 40.000 | 37.43 | 1497.20
118 | 011406001001 | 抹灰面油漆 | 1、基层类型：抹灰面 2、喷刷涂料部位：内墙面 3、腻子种类：白水泥腻子 4、刮腻子要求：满刮两遍腻子 5、涂料品种、喷刷遍数：内墙乳胶漆底漆一遍面漆两遍 | m2 | 44.000 | 22.55 | 992.20
|  | 分部小计 |  |  |  |  | 5050.20
测评合格编号:2021JS-02【新点2013清单造价V10.0安徽版】

## 3 附录F 措施项目清单计价表
附录F 措施项目清单与计价表
工程名称：河沥溪电子产业园提升工程
序号 | 项目编码 | 项目名称 | 计算基础 | 费率（%） | 金额（元）
1 | JC-01 | 夜间施工增加费 | 475504.05 | 0.500 | 2377.52
2 | JC-02 | 二次搬运费 | 475504.05 | 1.000 | 4755.04
3 | JC-03 | 冬雨季施工增加费 | 475504.05 | 0.800 | 3804.03
4 | JC-04 | 已完工程及设备保护费 | 475504.05 | 0.100 | 475.50
5 | JC-05 | 工程定位复测费 | 475504.05 | 1.000 | 4755.04
6 | JC-06 | 非夜间施工照明费 | 475504.05 | 0.400 | 1902.02
7 | JC-07 | 临时保护设施费 | 475504.05 | 0.200 | 951.01
8 | JC-08 | 赶工措施费 | 475504.05
合 计 |  |  |  |  | 19020.16
测评合格编号:2021JS-02【新点2013清单造价V10.0安徽版】

## 4 附录G 不可竞争项目清单与计价表
附录G 不可竞争项目清单与计价表
工程名称：河沥溪电子产业园提升工程
序号 | 项目编码 | 项目名称 | 计算基数 | 费率（%） | 金额（元）
1 | JF-01 | 环境保护费 | 475504.05 | 3.280 | 15596.53
2 | JF-02 | 文明施工费 | 475504.05 | 5.120 | 24345.81
3 | JF-03 | 安全施工费 | 475504.05 | 4.130 | 19638.32
4 | JF-04 | 临时设施费 | 475504.05 | 8.100 | 38515.83
5 | JF-05 | 环境保护税 | 0
合 计 |  |  |  |  | 98096.49
测评合格编号:2021JS-02【新点2013清单造价V10.0安徽版】

## 5 附录I 税金计价表
附录I 税金计价表
工程名称：河沥溪电子产业园提升工程
序号 | 项目名称 | 计算基础 | 计算基数 | 费率(％) | 金额(元)
1 | 增值税 | 分部分项工程费+措施项目费+不可竞争费+其他项目费-暂列金额 | 2302816.96 | 9.000 | 207253.53
合 计 |  |  |  |  | 207253.53
测评合格编号:2021JS-02【新点2013清单造价V10.0安徽版】

## 6 人材机汇总表(打印)
人材机汇总表
工程名称：河沥溪电子产业园提升工程
材料编号 | 材料名称 | 单位 | 用量 | 现行价 | 合价
0001A01B01BC | 综合工日 | 工日 | 818.101 | 155.50 | 127214.67
0001A01B01BC~1 | 综合工日 | 工日 | 2224.192 | 155.50 | 345861.84
0001A01B01BC~2 | 综合工日 | 工日 | 55.793 | 155.50 | 8675.77
0001A01B01BC~3 | 综合工日 | 工日 | 48.232 | 155.50 | 7500.07
0000A37B01CM | 人工降效 | % | 1.000 | 20512.32 | 20512.32
| 人工小计 | 元 |  |  | 509764.67
0101A07B03C51BT | 螺纹钢筋 HRB335 φ10以内 | t | 0.051 | 4292.25 | 218.90
0101A07B03C53BT | 螺纹钢筋 HRB400 φ10以内 | t | 0.751 | 4292.25 | 3222.28
0103A03B55CB | 镀锌铁丝 16号 | kg | 0.271 | 4.41 | 1.19
0103A03B59CB | 镀锌铁丝 8号 | kg | 122.620 | 4.41 | 540.76
0103A03B61CB | 镀锌铁丝 12号 | kg | 40.972 | 4.41 | 180.69
0105A13B01CB | 缆风绳 | kg |  | 3.70
0109A03B03BT | 圆钢 φ10以内 | t | 0.133 | 4292.25 | 569.15
0115A01B01CB | 六角空心钢 | kg | 0.195 | 4.41 | 0.86
0227A23B01CB | 棉纱头 | kg | 1.548 | 6.00 | 9.29
0301A03B31C01CB | 钢钉 | kg | 24.084 | 7.69 | 185.21
0301A03B33C67AK | 花篮螺丝 300 | 套 |  | 25.00
0301A03B43C17BF | 木螺钉 M2～4×6～65 | 个 | 12.480 | 0.09 | 1.12
0301A05B05C03CE | 半圆头镀锌螺栓 M2～5×15～50 | 10个 | 1.248 | 0.90 | 1.12
0301A07B07C13AK | 膨胀螺栓 M6～12×50～120 | 套 | 35.020 | 0.85 | 29.77
0307A23B61BF | 大便器存水弯 DN100 | 个 | 4.040 | 9.61 | 38.82
0313A11B53BF | 冲击钻头 φ8 | 个 | 0.084 | 5.38 | 0.45
0313A21B01CB | 低碳钢焊条 | kg | 0.010 | 6.84 | 0.07
0313A25B61BF | 电锤钻头 φ14 | 个 | 0.140 | 16.00 | 2.24
0313A36B01AG | 砂纸 | 张 | 5053.000 | 0.47 | 2374.91
0313A39B01AJ | 钢锯条 | 条 | 0.700 | 0.34 | 0.24
0313A40B01AT | 石料切割锯片 | 片 | 0.319 | 39.00 | 12.45
0313A73B01BF | 合金钢钻头（一字形） | 个 | 0.130 | 8.79 | 1.14
0313A78B01CB | 锡基钎料 | kg | 0.600 | 54.10 | 32.46
0315A01B25C01CB | 铁钉 | kg | 18.456 | 3.56 | 65.71
0315A01B29C01CB | 圆钉 | kg | 0.080 | 5.13 | 0.41
0315A05B09C01BW~2 | 钢丝网直径≥1.0mm热镀锌电焊钢丝网 | m2 | 41.979 | 4.87 | 204.44
0315A05B19C01BW | 耐碱玻璃纤维网格布 | m2 | 621.000 | 1.55 | 962.55
0315A09B13C01CB | 铁件 | kg | 1.800 | 5.13 | 9.23
0315A21B39C01CB | 平垫铁 | kg | 0.150 | 3.74 | 0.56
0315A21B49C11BF | 塑料胀管 φ6～8 | 个 | 13.200 | 0.07 | 0.92
0401A01B51CB | 水泥 32.5级 | kg | 496.920 | 0.41 | 203.74
0401A01B51CB~1 | 水泥 32.5级 | kg | 64821.397 | 0.41 | 26576.77
0401A01B51CB~2 | 水泥 32.5级 | kg | 2282.501 | 0.41 | 935.83
0401A07B01CB | 白水泥 | kg | 9.315 | 0.78 | 7.27
0403A15B01BT | 细砂 | t | 0.030 | 218.45 | 6.51
0403A17B01BT | 中（粗）砂 | t | 5.325 | 194.17 | 1033.86
0403A17B01BT~1 | 中（粗）砂 | t | 203.517 | 194.17 | 39516.89
0405A33B01BT | 碎石 | t | 4.991 | 145.63 | 726.85
0405A33B57BT | 碎石 20 | t | 73.602 | 145.63 | 10718.66
0409A35B01CB | 耐水腻子 | kg | 65.327 | 3.10 | 202.51
0409A53B01CB | 石膏 | kg | 1.760 | 0.58 | 1.02
0409A63B01BT | 石灰膏 | t | 0.433 | 560.34 | 242.44
0409A71B01CB | 外墙腻子 | kg | 30252.000 | 3.10 | 93781.20
0413A03B53BN | 标准砖 240×115×53 | 百块 | 17.383 | 57.53 | 1000.03
0413A09B55BN | 多孔砖 240×115×90 | 百块 | 58.581 | 61.95 | 3629.08
0413A19B53AQ | 烧结粉煤灰砖 240×115×53 | 千块 | 0.064 | 306.15 | 19.59
0415A03B57AV | 加气混凝土砌块 600×240×200 | 块 | 138.000 | 6.62 | 913.56
0501A07B01BV | 松木成材 | m3 | 0.004 | 1435.27 | 5.74
0503A01B01BV | 板方材 | m3 | 0.012 | 1947.00 | 23.36
0503A17B01BV | 工程用材 | m3 | 0.003 | 1947.00 | 4.91
0525A09B01BV | 垫木 | m3 | 0.106 | 1947.00 | 206.22
0535A03B01BW | 竹笆 | m2 | 210.596 | 13.28 | 2796.72
0701A03B01BW | 内墙面砖 | m2 | 71.781 | 75.23 | 5400.07
0705A01B05BW | 地砖 800×800以内 | m2 | 16.154 | 75.23 | 1215.27
0925A01B01BW | GRC轻质隔墙板 | m2 | 16.640 | 141.60 | 2356.22
1100A09B01BW | 成品平开门 | m2 | 3.629 | 460.20 | 1669.97
1100A13B01BW | 成品推拉窗（含玻璃） | m2 | 3.456 | 371.70 | 1284.60
1101A09B01BW | 木质防火门（成品） | m2 | 23.760 | 327.45 | 7780.21
1203A09B01CB | 钢压条 | kg | 400.700 | 5.00 | 2003.50
1301A07B01CB | 保护面清漆二遍 | kg | 150.000 | 20.00 | 3000.00
1301A15B01CB | 封闭底漆 | kg | 90.000 | 12.00 | 1080.00
1303A31B01CB | 聚合物乳液 | kg |  | 2.50
1303A35B01CB | 内墙乳胶漆底漆 | kg | 5.610 | 17.26 | 96.83
1303A41B01CB | 乳胶漆面漆 | kg | 10.978 | 17.26 | 189.48
1303A43B01CB | 石英漆 | kg | 2386.140 | 16.37 | 39061.11
1303A51B01CB | 外墙弹性乳胶漆 | kg | 7260.480 | 26.55 | 192765.74
1305A17B01CB | JS复合防水涂料 | kg | 163.076 | 10.40 | 1695.99
1305A43B01CB | 防锈漆 | kg | 34.395 | 5.62 | 193.30
1305A69B01CB | 红丹防锈漆 | kg | 8.962 | 11.50 | 103.06
1307A15B01CB | 酚醛调和漆 | kg | 0.030 | 7.90 | 0.24
1333A01B01BW~2 | 3mm厚SBS改性沥青防水卷材 | m2 | 33.838 | 24.78 | 838.49
1333A05B01BW~1 | SBS改性沥青卷材 3mm | m2 | 9937.242 | 31.86 | 316600.53
1335A01B01CB | APP油膏 | kg | 1.678 | 8.00 | 13.43
1335A05B01CB | SBS封口油膏 | kg | 496.062 | 6.84 | 3393.06
1335A47B01CB | 油膏 | kg | 0.228 | 1.90 | 0.43
1403A05B01CB | 汽油 | kg | 1.500 | 6.77 | 10.16
1405A13B01CB | 油漆溶剂油 | kg | 4.966 | 2.62 | 13.01
1409A01B01CB | 电力复合脂 | kg | 0.410 | 20.00 | 8.20
1421A11B55CB | 聚氨酯 MS851 | kg | 30.699 | 14.20 | 435.92
1423A19B01CB | 色粉 | kg | 685.712 | 7.91 | 5423.98
1433A19B01CB | 二甲苯 | kg | 1.461 | 7.77 | 11.35
1435A01B01CB | APP及SBS基层处理剂 | kg | 2500.373 | 7.80 | 19502.91
1435A49B01CB | 防水剂 | kg |  | 1.62
1435A76B01CB | 药剂 | kg | 14.766 | 25.64 | 378.61
1435A91B01CB | 界面剂 | kg | 154.728 | 1.54 | 238.28
1439A13B01CB | 石油液化气 | kg | 402.486 | 3.98 | 1601.90
1439A19B01BV | 氧气 | m3 | 0.030 | 3.63 | 0.11
1441A01B01CB | 108胶 | kg | 10548.295 | 2.00 | 21096.59
1441A02B01CB | 粘结剂 | kg | 0.476 | 2.88 | 1.37
1441A53B01CB | 结构胶（植筋） | kg | 0.180 | 9.64 | 1.74
1443A43B67AX | 自粘性橡胶带 25mm×20m | 卷 | 0.120 | 14.79 | 1.77
1701A09B53CB | 钢管 DN50 | kg | 955.168 | 4.41 | 4212.29
1701A13B59BY | 焊接钢管 DN20 | m | 0.080 | 4.46 | 0.36
1725A45B00CB | 塑料管（综合） | kg | 0.180 | 11.42 | 2.06
1727A07B01BY | 高压胶管 | m | 0.026 | 8.00 | 0.21
1831A11B01BF | 底座 | 个 | 0.627 | 5.13 | 3.22
1901A09B55C57BF | 螺纹截止阀 J11T-16 DN25 | 个 | 4.040 | 18.48 | 74.66
2131A11B01AK | 大便器胶皮碗（配喉箍） | 套 | 4.200 | 1.41 | 5.92
2717A01B51AX | 电气绝缘胶带 18mm×10m×0.13mm | 卷 | 0.900 | 8.55 | 7.70
2801A33B05CB | 硬铜绞线 TJ-2.5～4mm2 | m | 6.461 | 2.56 | 16.54
2803A35B63BY~1 | 铜芯塑料绝缘电线 BV-2.5mm2 | m | 3.816 | 1.32 | 5.04
2803A47B63BY | 铜芯橡皮绝缘电线 BX-2.5mm2 | m | 0.240 | 1.23 | 0.30
2906A04B11BY | 套接管 φ25～φ40 | m | 0.700 | 3.28 | 2.30
2906A13B05BF | 镀锌钢管塑料护口 DN15～20 | 个 | 12.360 | 0.05 | 0.62
2909A19B92BF | 铜接线端子 20A | 个 | 3.045 | 0.33 | 1.00
3119A01B51BY | 1.2厚专用美纹纸 | m | 1560.000 | 0.15 | 234.00
3227A01B01CB | 肥料 | kg | 103.556 | 1.28 | 132.55
3229A01B01BV | 种植土 | m3 | 153.000 | 13.28 | 2031.84
3409A03B01BV | 锯木屑 | m3 | 0.219 | 14.86 | 3.25
3411A01B01CA | 电 | kW·h | 27.408 | 0.89 | 24.39
3411A13B01BV~1 | 水 | m3 | 140.828 | 3.03 | 426.71
3501A05B01BW | 复合木模板 | m2 | 15.556 | 33.62 | 523.00
3501A13B01BV | 模板木材 | m3 | 0.015 | 1947.00 | 28.49
3502A03B01CB | 钢扣件 | kg | 225.453 | 5.49 | 1237.74
3502A21B01CB | 梁卡具 | kg | 0.341 | 5.49 | 1.87
3502A31B01CB | 型钢板卡 | kg | 1.016 | 5.49 | 5.58
3503A05B01CB | 工具式金属脚手架 | kg | 0.580 | 6.50 | 3.77
3504A17B01BV | 木脚手板 | m3 | 0.263 | 1307.59 | 344.34
3505A13B55BW | 密目网 围护 | m2 | 617.933 | 7.52 | 4646.85
8001A01B53BV | 白水泥砂浆 1∶2 | m3 | 0.001 | 579.55 | 0.52
8001A05B01BV | 干硬性水泥砂浆 | m3 | 0.478 | 438.81 | 209.54
8001A09B51BV | 水泥砂浆 1∶1 | m3 | 0.897 | 494.79 | 443.96
8001A09B53BV | 水泥砂浆 1∶2 | m3 | 0.387 | 493.03 | 190.73
8001A09B57BV~1 | 水泥砂浆 1∶2.5 | m3 | 5.576 | 492.57 | 2746.77
8001A09B59BV~1 | 水泥砂浆 1∶3 | m3 | 126.191 | 459.36 | 57967.01
8001A09B63BV | 水泥砂浆 M5.0 | m3 | 0.647 | 375.60 | 242.88
8005A03B51BV | 混合砂浆 M5 | m3 | 0.320 | 244.44 | 78.22
8005A09B63BV | 水泥混合砂浆 M7.5 | m3 | 3.376 | 449.13 | 1516.06
8007A17B01CB | 抗裂砂浆 | kg | 300.000 | 1.59 | 477.00
8007A17B01CB~1 | 抗裂砂浆 | kg | 5042.000 | 1.59 | 8016.78
8011A15B01BV~1 | 素水泥浆 | m3 | 7.479 | 623.55 | 4663.78
8021A01B51BV | 商品混凝土 C15（泵送） | m3 | 1.604 | 558.25 | 895.27
8021A01B55BV | 商品混凝土 C20（泵送） | m3 | 4.060 | 567.96 | 2305.92
8021A01B55BV~1 | 商品混凝土 C20（泵送） | m3 | 1.469 | 567.96 | 834.33
8021A01B57BV | 商品混凝土 C20（非泵送） | m3 | 32.480 | 553.40 | 17974.43
8021A01B63BV | 商品混凝土 C30（泵送） | m3 | 7.015 | 587.38 | 4120.30
8021A01B79C53D09BV | C20 碎石最大粒径20mm 坍落度75～90 | m3 | 1.199 | 459.31 | 550.55
CL-D00002 | 高空作业机械台班费 | 台班 | 186.500 | 1800.00 | 335700.00
CL-D00003 | 不锈钢楼牌 | 个 | 32.000 | 250.00 | 8000.00
CL-D00004 | 屋面清理人工 | 工日 | 10.000 | 150.00 | 1500.00
CL-D00012 | 钢化玻璃更换 | 块 | 3.000 | 336.00 | 1008.00
CL-D00013 | 停车位橡胶垫 | m | 1445.700 | 97.00 | 140232.90
CL-D00014 | 停车位橡胶垫拆除 | m | 500.000 | 6.50 | 3250.00
CL-D00015 | 建筑垃圾外运 | 项 | 1.000 | 1200.00 | 1200.00
CL-D00020 | 其他金属构件拆除 | 项 | 1.000 | 2500.00 | 2500.00
CL-D00021 | 金属门窗拆除 | 樘 | 2.000 | 150.00 | 300.00
CL-D00021~1 | 砖砌化粪池 | 座 | 1.000 | 4000.00 | 4000.00
CL-D00022 | 钢化玻璃地弹门 | m2 | 3.150 | 650.00 | 2047.50
CL-D00024 | 宣传栏 | m | 22.000 | 1700.00 | 37400.00
CL-D00025 | 烤漆字 70*70 | 个 | 9.000 | 200.00 | 1800.00
CL-D00026 | 烤漆字 180*180 | 个 | 10.000 | 1100.00 | 11000.00
CL-D00027 | 金属字 50*50 | 个 | 18.000 | 350.00 | 6300.00
CL-D00028 | 人工费 | 个 | 9.000 | 95.00 | 855.00
CL-D00029 | 人工费 | 个 | 10.000 | 95.00 | 950.00
CL-D00030 | 人工费 | 个 | 18.000 | 95.00 | 1710.00
CL-D00031 | 楼梯企业栏标牌 | 个 | 32.000 | 280.00 | 8960.00
CL-D00031~1 | 太阳能监控摄像设备 | 个 | 1.000 | 10000.00 | 10000.00
CL-D00031~2 | 汽车充电桩 | 个 | 5.000 | 1500.00 | 7500.00
CL-D00031~3 | 卷闸门拆除 | 项 | 1.000 | 400.00 | 400.00
Z0307A08B67BF | 长颈水嘴 DN15 | 个 | 1.010 | 13.28 | 13.41
Z0307A13B53BD | 冲洗管 DN32 | 根 | 4.040 | 2.66 | 10.75
Z0307A27B01BF | 大便器排水接头 | 个 | 4.040 | 1.77 | 7.15
Z0307A33B01BF~2 | 不锈钢地漏DN100 | 个 | 4.040 | 39.83 | 160.91
Z0307A85B01AK | 洗涤盆排水附件 | 套 | 1.010 | 4.43 | 4.47
Z0307A95B67BD | 小便器冲水连接管 DN15 | 根 | 4.040 | 2.66 | 10.75
Z0307A97B01AK | 小便器排水附件 | 套 | 4.040 | 3.54 | 14.30
Z1725A13B01BY~5 | PVC20mm | m | 74.200 | 1.15 | 85.33
Z1725A43B01BY-7~1 | 塑料给水管 外径(mm以内) 40 DN32，PPR（S5） | m | 50.800 | 6.64 | 337.31
Z1725A47B01BY~2 | 塑料排水管 DN100，PVC-U | m | 14.895 | 19.21 | 286.13
Z1725A47B01BY-5~1 | 塑料排水管 外径(mm以内) 50 DN50，PVC-U | m | 30.360 | 6.11 | 185.50
Z1803A55B93BF | 螺纹管件 DN15 | 个 | 5.050 | 4.43 | 22.37
Z1809A31B01BF-7~1 | 室内塑料给水管热熔管件 外径(mm以内) 40 DN32，PPR（S5） | 个 | 44.350 | 4.43 | 196.47
Z1809A39B01BF-3~1 | 室内塑料排水管粘接管件 外径(mm以内) 50 DN50，PVC-U | 个 | 20.700 | 1.06 | 21.94
Z1825A53B01BF~1 | 硬聚氯乙烯塑料管箍 DN100，PVC-U | 个 | 0.870 | 1.33 | 1.16
Z1901A03B65BF | 角式长柄截止阀 DN15 | 个 | 4.040 | 13.28 | 53.65
Z1941A03B51BF | 防污器 DN32 | 个 | 4.040 | 8.85 | 35.75
Z2111A01B01AK~4 | 成人立柱式双人台盆 | 套 | 1.010 | 796.50 | 804.47
Z2113A05B01BF~1 | 拖布池 | 个 | 1.010 | 44.25 | 44.69
Z2116A01B01BF | 瓷蹲式大便器 | 个 | 4.040 | 132.76 | 536.35
Z2117A01B01BF | 挂式小便器 | 个 | 4.040 | 203.56 | 822.38
Z2500A01B01AK-118 | 成套灯具 灯罩周长(mm) ≤800 | 套 | 3.030 | 48.68 | 147.50
Z2605A01B01AE~1 | 单联单控开关 | 只 | 4.080 | 7.52 | 30.68
Z2641A03B01AK~1 | 安全型暗装单相五孔插座 | 套 | 2.040 | 6.37 | 12.99
Z2803A15B01BY~3 | BV2.5mm2 | m | 348.000 | 1.59 | 553.32
Z2911A03B01BF | 接线盒 | 个 | 12.240 | 0.89 | 10.89
Z3605A05B01BW~1 | 3000X300X50花砖 | m2 | 324.800 | 88.50 | 28744.80
Z3605A05B01BW~4 | 30厚火烧面芝麻白（花岗岩） | m2 | 40.600 | 159.30 | 6467.58
Z5509A07B01AN~6 | 配电箱DB | 台 | 1.000 | 177.01 | 177.01
ZC0007~2 | 红叶石楠 36株/m2 | m2 | 180.000 | 49.08 | 8834.40
ZC0007~3 | 大叶黄杨 36株/m2 | m2 | 100.000 | 47.70 | 4770.00
ZC0007~4 | 南天竹 36株/m2 | m2 | 50.000 | 55.04 | 2752.00
ZC0013 | 海桐 25株/m2 | m2 | 180.000 | 55.04 | 9907.20
0000A33B01CM~149 | 其他材料费占材料费 | % | 1.000 | 70.33 | 70.33
| 材料小计 | 元 |  |  | 1590645.12
870613023 | 手持式万用表 | 台班 | 1.682 | 4.07 | 6.85
870699068 | 相位表 | 台班 | 0.789 | 9.52 | 7.51
873152014 | 电缆测试仪 | 台班 | 0.841 | 15.89 | 13.36
990101015 | 履带式推土机 75kW | 台班 | 0.018 | 884.61 | 15.56
990101015~1 | 履带式推土机 75kW | 台班 | 0.288 | 1024.33 | 295.01
990106030 | 履带式单斗液压挖掘机 1m3 | 台班 | 0.351 | 1290.02 | 452.34
990106030~1 | 履带式单斗液压挖掘机 1m3 | 台班 | 0.037 | 1142.21 | 41.73
990113020 | 平地机 90kW | 台班 | 0.486 | 899.44 | 437.49
990113020~1 | 平地机 90kW | 台班 | 0.061 | 913.08 | 55.52
990120020 | 钢轮内燃压路机 8t | 台班 | 0.106 | 459.13 | 48.48
990120020~1 | 钢轮内燃压路机 8t | 台班 | 0.013 | 466.81 | 6.16
990120030 | 钢轮内燃压路机 12t | 台班 | 0.410 | 591.02 | 242.08
990120030~1 | 钢轮内燃压路机 12t | 台班 | 0.012 | 603.87 | 7.25
990120040 | 钢轮内燃压路机 15t | 台班 | 0.579 | 700.24 | 405.58
990120040~1 | 钢轮内燃压路机 15t | 台班 | 0.072 | 717.65 | 51.96
990122050 | 钢轮振动压路机 15t | 台班 | 0.018 | 1014.22 | 18.05
990123010 | 电动夯实机 250N·m | 台班 | 0.014 | 26.28 | 0.38
990129010 | 手持式风动凿岩机 | 台班 | 0.885 | 12.25 | 10.84
990304004 | 汽车式起重机 8t | 台班 | 0.006 | 763.67 | 4.49
990304004~1 | 汽车式起重机 8t | 台班 | 0.058 | 853.23 | 49.47
990306005 | 自升式塔式起重机 400kN·m | 台班 | 0.350 | 624.31 | 218.63
990401015 | 载重汽车 4t | 台班 | 0.859 | 491.65 | 422.31
990401015~1 | 载重汽车 4t | 台班 | 0.088 | 408.97 | 36.07
990401025 | 载重汽车 6t | 台班 | 1.906 | 524.10 | 998.98
990402035 | 自卸汽车 12t | 台班 | 1.545 | 986.26 | 1524.10
990409020 | 洒水车 4000L | 台班 | 0.003 | 468.64 | 1.43
990409020~1 | 洒水车 4000L | 台班 | 1.513 | 563.67 | 852.80
990503020 | 电动单筒慢速卷扬机 30kN | 台班 | 0.304 | 210.22 | 63.90
990503030 | 电动单筒慢速卷扬机 50kN | 台班 | 0.043 | 215.57 | 9.22
990505010 | 卷扬机带40m塔 50kN | 台班 | 0.455 | 272.71 | 124.17
990602020~1 | 双锥反转出料混凝土搅拌机 350L | 台班 | 0.015 | 283.99 | 4.29
990602030 | 双锥反转出料混凝土搅拌机 500L | 台班 | 0.088 | 277.72 | 24.51
990610010 | 灰浆搅拌机 200L | 台班 | 0.259 | 215.26 | 55.66
990610010~1 | 灰浆搅拌机 200L | 台班 | 20.716 | 238.60 | 4942.78
990701010 | 钢筋调直机 14mm | 台班 | 0.355 | 36.65 | 13.01
990702010 | 钢筋切断机 40mm | 台班 | 0.135 | 41.21 | 5.58
990702010~1 | 钢筋切断机 40mm | 台班 | 0.006 | 47.95 | 0.26
990703010 | 钢筋弯曲机 40mm | 台班 | 0.016 | 28.27 | 0.44
990706010 | 木工圆锯机 500mm | 台班 | 0.036 | 25.33 | 0.91
990706010~1 | 木工圆锯机 500mm | 台班 | 0.208 | 30.37 | 6.31
990801020 | 电动单级离心清水泵 100mm | 台班 | 0.011 | 33.35 | 0.37
990813010 | 试压泵 3MPa | 台班 | 0.010 | 17.53 | 0.18
991004010 | 内燃空气压缩机 3m3/min | 台班 | 0.410 | 263.03 | 107.84
991218050 | 其他机械费 | 元 | 6361.727 | 1.00 | 6361.73
991401004 | 振荡器 | 台班 | 0.789 | 16.94 | 13.37
991401060 | 电焊机（综合） | 台班 | 0.005 | 118.28 | 0.59
| 机械小计 | 元 |  |  | 17959.55
| 总合计 | 元 |  |  | 2118369.34
测评合格编号:2021JS-02【新点2013清单造价V10.0安徽版】