## 1.1 A.1 招标工程量清单封面
A.1 招标工程量清单封面
| 宁国市水美储家滩乡村振兴生态旅游建设项目-储家滩一期灯光亮化工程 |  |  |  |  | 工程
招标工程量清单
|  |  | 招 标 人： |  | 宁国市永祥电力工程技术有限公司
（单位盖章）
2023-08-10

## 1.2 E.1 分部分项工程量清单计价表
E.1 分部分项工程量清单计价表
工程名称：宁国市水美储家滩乡村振兴生态旅游建设项目-储家滩一期灯光亮化工程 | [5 empty] | 标段： |  |  |  |  | 第1页 共7页
序号 | 项目编码 | 项目名称 |  | 项目特征描述 | 计量 单位 |  | 工程量 | 金额（元）
[8 empty] | 综合单价 | 合价 | 其中
[10 empty] | 定额 人工费 |  | 定额 机械费 | 暂估价
单项工程名称：宁国市水美储家滩乡村振兴生态旅游建设项目-储家滩一期灯光亮化工程
单位工程名称：宁国市水美储家滩乡村振兴生态旅游建设项目-储家滩一期灯光亮化工程
1 | 030404017001 | 配电箱 |  | 1、名称：成套配电箱AL1 2、型号：电器原件安装 3、规格：800x1500x350mm 材质不锈钢 防护等级IP54 4、安装方式：落地安装 5、含落地箱基础 | 台 |  | 1.000
2 | 030404017002 | 配电箱 |  | 1、名称：成套配电箱AL2 2、型号：电器原件安装 3、规格：800x1500x350mm 材质不锈钢 防护等级IP54 4、安装方式：落地安装 5、含落地箱基础 | 台 |  | 1.000
3 | 030409002001 | 接地母线 |  | 1、名称：户外接地母线 2、材质：-40*4镀锌扁钢 | m |  | 456.000
4 | 030409001001 | 接地极 |  | 1、名称：接地极 2、材质：∠50x50x5热镀锌角钢，L=2500mm 3、土质：坚土 | 根 |  | 114.000
测评合格编号:2021JS-02【新点造价软件V10.0安徽版】
E.1 分部分项工程量清单计价表
工程名称：宁国市水美储家滩乡村振兴生态旅游建设项目-储家滩一期灯光亮化工程 | [5 empty] | 标段： |  |  |  |  | 第2页 共7页
序号 | 项目编码 | 项目名称 |  | 项目特征描述 | 计量 单位 |  | 工程量 | 金额（元）
[8 empty] | 综合单价 | 合价 | 其中
[10 empty] | 定额 人工费 |  | 定额 机械费 | 暂估价
5 | WB030509001001 | 电源设备 |  | 1、名称：开关电源箱 2、规格型号：AC220V/DC24V/400W/IP67 3、技术参数：350x250x120mm/户外不锈钢型/防护等级IP54 | 台 |  | 42.000
6 | WB030509001002 | 电源设备 |  | 1、名称：开关电源箱 2、规格型号：AC220V/DC24V/350W/IP20 3、技术参数：350x250x120mm/户外不锈钢型/防护等级IP54 | 台 |  | 98.000
7 | 030307005001 | 设备支架制作安装 |  | 1、名称：设备支架制作与安装 2、材质：∠40x40x4热镀锌角钢 | t |  | 0.581
8 | 030411002001 | 线槽 |  | 1、名称：铝合金线槽 2、规格：MR50*50，带隔板 | m |  | 900.000
9 | 030411002002 | 线槽 |  | 1、名称：铝合金线槽 2、规格：MR30*20 | m |  | 43.000
10 | 040801024001 | 控制器 |  | 1、名称：主控器 2、型号：DMX512 | 台 |  | 1.000
11 | 040801024002 | 控制器 |  | 1、名称：分控器（灯具信号控制器） 2、型号：DMX512-8口 | 台 |  | 5.000
12 | 030501010001 | 收发器 |  | 1、名称：光纤收发器 2、规格型号：千兆单模双纤光纤收发器，含尾纤盒、跳线等 | 台 |  | 8.000
13 | WB030508009001 | 网关设备 |  | 1、名称：多协议网关 2、规格型号：定制多协议网关 | 套 |  | 5.000
14 | WB030501004001 | 网桥设备 |  | 1、名称：网桥 2、规格型号：多功能网桥设备64通道 | 台 |  | 1.000
测评合格编号:2021JS-02【新点造价软件V10.0安徽版】
E.1 分部分项工程量清单计价表
工程名称：宁国市水美储家滩乡村振兴生态旅游建设项目-储家滩一期灯光亮化工程 | [5 empty] | 标段： |  |  |  |  | 第3页 共7页
序号 | 项目编码 | 项目名称 |  | 项目特征描述 | 计量 单位 |  | 工程量 | 金额（元）
[8 empty] | 综合单价 | 合价 | 其中
[10 empty] | 定额 人工费 |  | 定额 机械费 | 暂估价
15 | 030501012001 | 交换机 |  | 1、名称：交换机 2、规格型号：8口千兆交换机 | 台 |  | 4.000
16 | 030501012002 | 交换机 |  | 1、名称：交换机 2、规格型号：24口千兆交换机 | 台 |  | 1.000
17 | 030608004001 | 过程控制管理计算机 |  | 1、名称：控制电脑 2、型号：全网络控制，ILDASD卡脱机播放，全彩OLED显示屏，支持DMX512.ArtEnt.ILDA.OSC.andCITP信号，模块化，定制设计，支持输出最高120Kpps振镜扫描信号，支持6通道激光颜色输出，改进激光信号输出算法，增加插值 | 套 |  | 2.000
18 | 030504003001 | 通信接口输入输出设备 |  | 1、名称：协议转换器 2、规格：DMX512-USB | 个 |  | 1.000
19 | 040801006001 | 落地式控制箱 |  | 1、名称：防雨控制箱 2、规格：400*350*200 3、基础形式、材质、规格：不锈钢，加隔层 | 台 |  | 7.000
20 | 030502001001 | 机柜、机架 |  | 1、名称：控制机柜 2、规格型号：32U室外标准机柜 | 台 |  | 2.000
21 | 040805004001 | 景观照明灯 |  | 1、名称：投光灯TG01 2、型号：DC24V/72W/RGBW/60°/DMX512/IP65/含遮光罩/含地插 3、安装形式：户外安装 4、含土方挖填运及灯基础 | 套 |  | 168.000
测评合格编号:2021JS-02【新点造价软件V10.0安徽版】
E.1 分部分项工程量清单计价表
工程名称：宁国市水美储家滩乡村振兴生态旅游建设项目-储家滩一期灯光亮化工程 | [5 empty] | 标段： |  |  |  |  | 第4页 共7页
序号 | 项目编码 | 项目名称 |  | 项目特征描述 | 计量 单位 |  | 工程量 | 金额（元）
[8 empty] | 综合单价 | 合价 | 其中
[10 empty] | 定额 人工费 |  | 定额 机械费 | 暂估价
22 | 040805004002 | 景观照明灯 |  | 1、名称：投光灯TG02 2、型号：DC24V/36W/RGBW/60°/DMX512/IP65/含遮光罩/含地插 3、安装形式：户外安装 4、含土方挖填运及灯基础 | 套 |  | 60.000
23 | 040805004003 | 景观照明灯 |  | 1、名称：定制庭院灯 2、型号：AC220V/灯笼10wx3+下照光源30w/3000K/ON/OFF/IP65/高约3500mm/含基础及地笼 3、安装形式：户外安装 4、含土方挖填运及灯基础 | 套 |  | 12.000
24 | 011304001001 | 灯带（槽） |  | 1、霓虹灯带 2、灯带形式、尺寸：DC24V/12W/m/RGBW3000K/DMX512/10段/m/IP66/含卡扣 | m |  | 21.600
25 | 040805004004 | 景观照明灯 |  | 1、名称：射灯 2、型号：DC24V/6W/3000K/10°/ON/OFF/IP65/含蜂窝网 3、安装形式：户外安装 4、含土方挖填运及灯基础 | 套 |  | 354.000
26 | 040805004005 | 景观照明灯 |  | 1、名称：台阶灯 2、型号：DC24V/3W/3000K/15°/ON/OFF/IP65 3、安装形式：户外安装 4、含土方挖填运及灯基础 | 套 |  | 26.000
27 | 040805004006 | 景观照明灯 |  | 1、名称：筒灯 2、型号：AC220V/15W/3000K/ON/OFF/IP44 3、安装形式：户外安装 4、含土方挖填运及灯基础 | 套 |  | 95.000
测评合格编号:2021JS-02【新点造价软件V10.0安徽版】
E.1 分部分项工程量清单计价表
工程名称：宁国市水美储家滩乡村振兴生态旅游建设项目-储家滩一期灯光亮化工程 | [5 empty] | 标段： |  |  |  |  | 第5页 共7页
序号 | 项目编码 | 项目名称 |  | 项目特征描述 | 计量 单位 |  | 工程量 | 金额（元）
[8 empty] | 综合单价 | 合价 | 其中
[10 empty] | 定额 人工费 |  | 定额 机械费 | 暂估价
28 | 040805004007 | 景观照明灯 |  | 1、名称：洗墙灯XQ01 2、型号：DC24V/18W/RGBW/30°/DMX512/8段/IP65/含遮光罩 3、安装形式：户外安装 4、含土方挖填运及灯基础 | m |  | 383.000
29 | 040805004008 | 景观照明灯 |  | 1、名称：洗墙灯XQ02 2、型号：DC24V/18W/3000K/30°/ON/OFF/IP65/含遮光罩 3、安装形式：户外安装 4、含土方挖填运及灯基础 | m |  | 153.000
30 | 040805004009 | 景观照明灯 |  | 1、名称：芦苇灯 2、型号：DC24V/1W/4000K/ON/OFF/IP65/含地插 3、安装形式：户外安装 4、含土方挖填运及灯基础 | 套 |  | 150.000
31 | 040805004010 | 景观照明灯 |  | 1、名称：球泡灯串 2、型号：DC24V/2.5W/m/2700K/ON/OFF/IP65 3、安装形式：户外安装 | m |  | 440.000
32 | 040805004011 | 景观照明灯 |  | 1、名称：灯串 2、型号：DC24V/0.6W/m/2700K/0N/OFF/IP65 3、安装形式：户外安装 | m |  | 48.000
33 | 040805004012 | 景观照明灯 |  | 1、名称：草坪灯 2、型号：AC220V/10W/2700K/ON/OFF/IP65 3、安装形式：户外安装 4、含土方挖填运及灯基础 | 套 |  | 34.000
测评合格编号:2021JS-02【新点造价软件V10.0安徽版】
E.1 分部分项工程量清单计价表
工程名称：宁国市水美储家滩乡村振兴生态旅游建设项目-储家滩一期灯光亮化工程 | [5 empty] | 标段： |  |  |  |  | 第6页 共7页
序号 | 项目编码 | 项目名称 |  | 项目特征描述 | 计量 单位 |  | 工程量 | 金额（元）
[8 empty] | 综合单价 | 合价 | 其中
[10 empty] | 定额 人工费 |  | 定额 机械费 | 暂估价
34 | 040805004013 | 景观照明灯 |  | 1、名称：萤火虫灯 2、型号：AC220V/20W/单色/IP65 3、规格：立杆高度3米，整体热镀锌材质，含基础及地笼 4、安装形式：户外安装 5、2套萤火虫灯共1根杆，预留激光灯杆1套 6、含土方挖填运及灯基础 | 套 |  | 16.000
35 | 040805004014 | 景观照明灯 |  | 1、名称：激光灯 2、型号：AC220V/7400LM/超短焦镜头适配/含防护箱/融合 2、 3、规格：激光灯动画制作 激光接口：ILDA，网络接口：RJ45， 电源：DC 3～30V/2A，播放：BEYOND/QS、art-net、DMX，彩色显示屏操作， 支持IP地址自动获取及固定IP设置， 支持图案大小设置及扫描设置，支持自走，外控及软件之间的对接 4、安装形式：互动显示屏 5、含软件开发、灯光控制器，土方挖填运、预埋件制作安装、基础、辅材等 | 套 |  | 2.000
测评合格编号:2021JS-02【新点造价软件V10.0安徽版】
E.1 分部分项工程量清单计价表
工程名称：宁国市水美储家滩乡村振兴生态旅游建设项目-储家滩一期灯光亮化工程 | [5 empty] | 标段： |  |  |  |  | 第7页 共7页
序号 | 项目编码 | 项目名称 |  | 项目特征描述 | 计量 单位 |  | 工程量 | 金额（元）
[8 empty] | 综合单价 | 合价 | 其中
[10 empty] | 定额 人工费 |  | 定额 机械费 | 暂估价
36 | 040805004015 | 景观照明灯 |  | 1、名称：发光白鹭 2、型号：DC24V/40W/4000K/ON/OFF/IP65/玻璃钢材质/高约800mm 3、安装形式：户外安装 4、含土方挖填运及灯基础 | 套 |  | 10.000
37 | 040805004016 | 景观照明灯 |  | 1、名称：灯笼 2、型号：AC220V/10W/单个/2700K/ON/OFF/IP65/高约400mm 3、安装形式：户外安装 4、含土方挖填运及灯基础 | 套 |  | 126.000
38 | 050307003001 | 塑仿石音箱 |  | 1、仿石音响 2、含制作安装、基础、辅材等 | 套 |  | 2.000
39 | 040805004018 | 景观照明灯 |  | 1、名称：投影灯 2、型号：AC220V/7400LM/超短焦镜头适配/含防护箱/融合 3、规格：定制互动算法，定制视频画面片源与声音片源，帖速率:25/秒，色彩深度24bit，时长2分钟 4、安装形式：户外安装 5、含制作安装、基础、辅材等 | 套 |  | 2.000
40 | 030504004001 | 系统软件 |  | 1、总控软件 2、部位：城市亮化集成控制平台软件，网络监控、场景、灯光、定时、管理，授权控制管理，逻辑控制管理、触发等等的集成控制软件 3、含配套软件开发及辅材 | 套 |  | 1.000
测评合格编号:2021JS-02【新点造价软件V10.0安徽版】

## 3.1 附录F 措施项目清单计价表
附录F 措施项目清单与计价表
工程名称：宁国市水美储家滩乡村振兴生态旅游建设项目-储家滩一期灯光亮化工程 |  |  |  | 标段： |  |  | 第1页 共1页
序号 | 项目编码 |  | 项目名称 |  | 计算基础 | 费率（%） |  | 金额（元）
1 | AC-01 |  | 夜间施工增加费 |  |  | 0.500
2 | AC-02 |  | 二次搬运费 |  |  | 1.000
3 | AC-03 |  | 冬雨季施工增加费 |  |  | 0.700
4 | AC-04 |  | 已完工程及设备保护费 |  |  | 0.300
5 | AC-05 |  | 工程定位复测费 |  |  | 0.600
6 | AC-06 |  | 非夜间施工照明费 |  |  | 0.600
7 | AC-07 |  | 临时保护设施费 |  |  | 0.100
8 | AC-08 |  | 赶工措施费 |  |  | 2.500
合 计
测评合格编号:2021JS-02【新点造价软件V10.0安徽版】

## 3.2 H.1 其他项目清单与计价汇总表
H.1 其他项目清单与计价汇总表
工程名称：宁国市水美储家滩乡村振兴生态旅游建设项目-储家滩一期灯光亮化工程 |  |  | 标段： |  | 第1页 共1页
序号 | 项目名称 |  |  | 金额(元)
1 | 暂列金额 |  |  | 50000.00
2 | 专业工程暂估价
3 | 计日工
4 | 总承包服务费
合 计 |  |  |  | 50000.00
测评合格编号:2021JS-02【新点造价软件V10.0安徽版】

## 3.3 H.2 暂列金额明细表
H.2 暂列金额明细表
工程名称：宁国市水美储家滩乡村振兴生态旅游建设项目-储家滩一期灯光亮化工程 |  |  |  | 标段： |  | 第1页 共1页
序号 | 项目名称 |  | 计量单位 |  | 暂定金额(元) |  | 备注
1 | 暂列金额 |  | 项 |  | 50000.00
合 计 |  |  |  |  | 50000.00
测评合格编号:2021JS-02【新点造价软件V10.0安徽版】
说明：此表由招标人填写，如不能详列，也可只列暂定金额总额，投款人应将上述暂列金额计入投标总价中。