## 001-表-04单位工程投标报价汇总表
单位工程投标报价汇总表
工程名称:东方精密35kV线路工程 标段名称:东方精密35kV线路工程
序号 | 汇总内容 | 金额(元) | 其中暂估价(元)
1 | 分部分项工程量清单计价合计 | 1544003.26
1.1 | 其中:人工费 | 39904.82
1.2 | 材料费 | 1286845.44
1.3 | 机械费 | 128972.06
1.4 | 企业管理费 | 15259.56
1.5 | 利润 | 73021.38
2 | 措施项目清单计价合计 | 82096.05
2.1 | 其中:单价措施项目费
2.2 | 总价措施项目费 | 82096.05
2.2.1 | 其中:安全文明施工措施费 | 56939.28
3 | 其它项目清单计价合计
3.1 | 其中:暂列金额
3.2 | 专业工程暂估价
3.3 | 计日工
3.4 | 施工总承包服务项目
4 | 规费 | 16780.38
5 | 施工企业配合调试费
6 | 税金 | 147859.17
7 | 合计 | 1790738.86

## 001-表-08工程量清单与计价表
工程量清单与计价表
工程名称:东方精密35kV线路工程 标段名称:东方精密35kV线路工程
序号 | 项目编码 | 项目名称 | 项目特征描述 | 计量 单位 | 工程量 | 金额(元)
[6 empty] | 综合 单价 | 合价 | 其中: 暂估价
1 | LA2301B14001 | 埋管内敷设 | 1.电压等级:35KV以下 2.型号、规格、截面:YJV22-35KV-3*300mm2 3.电缆封堵:防火泥 4.卡固方式:电缆支架 5.其他:具体详见图纸 | m | 1320 | 940.81 | 1241869.2
2 | LA3201C12001 | 中间接头制作、安装 | 1.规格:YJV22-35KV-3*300mm2电缆头 2.工艺要求:熔接 3.电压等级:35kV | 处 | 3 | 49720.35 | 149161.05
3 | TS3101N16001 | 管道光缆 | 1.型号规格:ADSS-24B1-200 2.其他:具体详见图纸 | km | 1.3 | 17729.93 | 23048.91
4 | 030412006001 | 接线盒 | 1.名称:光缆接线盒 2.规格:24芯 3.安装形式:成套型 4.其他:具体详见图纸 | 个 | 3 | 1184.58 | 3553.74
5 | SD5101E14001 | 其他金具安装 | 1.名称:异性并沟线夹 2.规格或型号:B-4 3.其他:详见图纸 | 个 | 24 | 33.6 | 806.4
6 | TA2304R28001 | 防火泥 | 1.型号规格:电缆防火堵料 2.其他:详见图纸 | t | 0.02 | 12225.78 | 244.52
7 | SD5301E14001 | 安全警示牌 | 1.规格或型号:40*50*1.2 | 个 | 1 | 126 | 126
8 | SD5301E14002 | 电缆标识牌 | 1.规格或型号:20*25 | 个 | 17 | 10.5 | 178.5
9 | LA5101E12001 | 电缆耐压试验 | 1.电压等级:35KV以下 2.试验项目:耐压试验、震荡试验 3.型号、规格:YJV22/35kV-3*300mm2 4.备注:含变电站出线1根 5.其他:详见图纸 | 回路 | 2 | 61769.71 | 123539.42
10 | 2BAAAACC1001 | 软导线引下线、跳线、设备连引线 | 1.名称:电缆头与导线搭接 2.电压等级:35kV 3.单导线截面积:300mm2 | 组 | 1 | 309.66 | 309.66
11 | 2BAAAACC1002 | 软导线引下线、跳线、设备连引线 | 1.型号、规格、名称:电缆头与导线搭接拆除 2.电压等级:35kV 3.单导线截面积:300mm2 4.其他:拆除的材料归还建设所有权单位，并运至指定地点 | 组 | 1 | 127.26 | 127.26
12 | LA2301B14002 | 杆上电缆拆除 | 1.电压等级:35KV以下 2.型号、规格、截面:400 3.电缆封堵:防火泥 4.卡固方式:电缆支架 5.其他：拆除的材料归还建设所有权单位，并运至指定地点 | m | 30 | 34.62 | 1038.6
合 计 | [6 empty] | 1544003.26

## 001-表-10措施项目清单与计价表（一）
措施项目清单与计价表（一）
工程名称:东方精密35kV线路工程 标段名称:东方精密35kV线路工程
序号 | 项目名称 | 计算基础 | 费率(%) | 金额
1 | 冬雨季施工增加费 | 39904.82 | 2.76 | 1101.37
2 | 夜间施工增加费 | 174355.61 | 0.61 | 1063.57
3 | 施工工具用具使用费 | 39904.82 | 3.72 | 1484.46
4 | 特殊地区施工增加费 | 39904.82
5 | 临时设施费 | 174355.61 | 11.96 | 20852.93
6 | 施工机构迁移费 | 39904.82 | 1.64 | 654.44
7 | 安全文明施工费 | 1445159.43 | 3.94 | 56939.28
合 计 |  |  |  | 82096.05

## 001-表-11措施项目清单与计价表（二）
措施项目清单与计价表（二）
工程名称:东方精密35kV线路工程 标段名称:东方精密35kV线路工程
序号 | 项目名称 | 金额(元)
合 计

## 001-表-12其它项目清单与计价汇总表
其它项目清单与计价汇总表
工程名称:东方精密35kV线路工程 标段名称:东方精密35kV线路工程
序号 | 项目名称 | 金额 | 备注
1 | 暂列金额 |  | 详见明细表-8.1
2 | 暂估价
2.1 | 材料暂估价 |  | 详见明细表-8.2
2.2 | 专业工程暂估价 |  | 详见明细表-8.3
3 | 计日工 |  | 详见明细表-8.4
4 | 施工总承包服务项目 |  | 详见明细表-8.5
合 计

## 001-表-12-1暂列金额明细表
暂列金额明细表
工程名称:东方精密35kV线路工程 标段名称:东方精密35kV线路工程
序号 | 项目名称 | 计量单位 | 暂列金额 | 备注
合 计

## 001-表-13规费、税金项目清单与计价表
规费、税金项目清单与计价表
工程名称:东方精密35kV线路工程 标段名称:东方精密35kV线路工程
序号 | 项目名称 | 计算格式 | 计算基数 | 费率(%) | 金额
1 | 规费 | 社会保障费+住房公积金+意外伤害保险费 | 16780.38 | 100 | 16780.38
1.1 | 社会保障费 | 养老保险费+失业保险费+医疗保险费+生育保险费+工伤保险费 | 11656.6 | 100 | 11656.6
1.1.1 | 养老保险费 | (定额人工费-大型土石方定额人工费)*1.07 | 42698.16 | 16 | 6831.71
1.1.2 | 失业保险费 | (定额人工费-大型土石方定额人工费)*1.07 | 42698.16 | 0.5 | 213.49
1.1.3 | 医疗保险费 | (定额人工费-大型土石方定额人工费)*1.07 | 42698.16 | 9 | 3842.83
1.1.4 | 生育保险费 | (定额人工费-大型土石方定额人工费)*1.07 | 42698.16 | 0.8 | 341.59
1.1.5 | 工伤保险费 | (定额人工费-大型土石方定额人工费)*1.07 | 42698.16 | 1 | 426.98
1.2 | 住房公积金 | (定额人工费-大型土石方定额人工费)*1.07 | 42698.16 | 12 | 5123.78
2 | 税金 | 分部分项工程量清单计价合计+措施项目清单计价合计+其它项目清单计价合计+规费+施工企业配合调试费 | 1642879.69 | 9 | 147859.17
合计 |  |  |  |  | 164639.55

## 001-表-15-2承包人提供主要材料和工程设备一览表
承包人提供主要材料和工程设备一览表
工程名称:东方精密35kV线路工程 标段名称:东方精密35kV线路工程
序号 | 材料名称 | 型号规格 | 计量单位 | 数量 | 单价 | 合价 | 备注
1 | 圆钢φ10以内 |  | kg | 84.48 | 3.752 | 316.97
2 | 钢丝绳φ15以下 |  | kg | 52.8 | 5.97 | 315.22
3 | 黄铜丝综合 |  | kg | 4.395 | 47.54 | 208.94
4 | 铜带200×0.2 |  | m | 35 | 17.096 | 598.36
5 | 镀锡铜丝φ1.22 |  | kg | 0.702 | 55.01 | 38.62
6 | 温度计100℃ |  | 只 | 4.0051 | 18 | 72.09
7 | 方材红白松二等 |  | m3 | 0.0065 | 1660 | 10.79
8 | 焊锡 |  | kg | 0.702 | 34.78 | 24.42
9 | 镀锌六角螺栓综合 |  | kg | 3.157 | 8.8 | 27.78
10 | 膨胀螺栓M8 |  | 套 | 12 | 0.556 | 6.67
11 | 不锈钢螺栓 |  | 套 | 6.2479 | 4.075 | 25.46
12 | 铜编织带16mm2 |  | m | 16.731 | 8.7 | 145.56
13 | 铜编织带150mm2 |  | m | 12.1554 | 92.126 | 1119.83
14 | 铜芯聚氯乙烯绝缘电线500VBV-2.5mm2 |  | m | 40.301 | 1.37 | 55.21
15 | 铜芯聚氯乙烯绝缘电线500VBV-8mm2 |  | m | 4.0551 | 5.36 | 21.74
16 | 铜芯聚氯乙烯绝缘软线BVR-35mm2 |  | m | 35 | 22.698 | 794.43
17 | 聚氯乙烯绝缘护套屏蔽软线RVVP-2×1.0mm2 |  | m | 2.0025 | 2.36 | 4.73
18 | 控制电缆48芯以下2.5mm2 |  | m | 1.562 | 89.945 | 140.49
19 | 铜接线端子120mm2 |  | 个 | 2.0025 | 16.044 | 32.13
20 | 铜接线端子240mm2 |  | 个 | 7.02 | 46.49 | 326.36
21 | 封铅 |  | kg | 13.2 | 5.582 | 73.68
22 | 密闭灯具防爆灯 |  | 套 | 0.20025 | 161.162 | 32.27
23 | 绝缘胶带25mm×50m |  | 卷 | 2.0025 | 5.6 | 11.21
24 | 标签色带(12~36mm)×8m |  | 卷 | 0.03 | 15.7 | 0.47
25 | 蚕丝绝缘绳 |  | kg | 0.20025 | 162.303 | 32.5
26 | 高压电缆(DC50kV) |  | m | 1.562 | 104.595 | 163.38
27 | 普通橡胶管DN50 |  | m | 0.4576 | 11.666 | 5.34
28 | 乙丙橡胶带0.5×20×5000 |  | 卷 | 21.06 | 1.753 | 36.92
29 | 丁基半导体橡胶带0.5×20×5000 |  | 卷 | 1.404 | 5.78 | 8.12
30 | 自黏性橡胶带25mm×20m |  | 卷 | 58.8231 | 6.897 | 405.7
31 | 塑料带相色带20mm×2000m |  | 卷 | 7.02 | 1.902 | 13.35
32 | 聚四氟乙烯生料带 加厚 |  | 卷 | 1.404 | 8.776 | 12.32
33 | 凡士林 |  | kg | 422.4 | 5 | 2112
34 | 电力复合脂 |  | kg | 0.11 | 10.119 | 1.11
35 | 硬酯酸 一级 |  | kg | 2.64 | 12.56 | 33.16
36 | 乙醇(酒精)医用 |  | kg | 11.5201 | 3.62 | 41.7
37 | 洗涤剂 |  | kg | 14.18 | 2.41 | 34.17
38 | 石油液化气 |  | m3 | 0.585 | 3.173 | 1.86
39 | 六氟化硫 |  | kg | 24 | 45.357 | 1088.57
40 | 醇酸防锈漆 |  | kg | 0.517 | 11.56 | 5.98
41 | 电源线盘架1.5mm2×50m |  | 盘 | 2.0025 | 310 | 620.79
42 | 钢锯条各种规格 |  | 根 | 10.56 | 1.308 | 13.81
43 | 砂布 |  | 张 | 0.55 | 0.66 | 0.36
44 | 无絮棉布 |  | kg | 10.0245 | 7.414 | 74.32
45 | 棉纱头 |  | kg | 0.11 | 5.67 | 0.62
46 | 白棕绳φ8 |  | kg | 7.5075 | 10.626 | 79.77
47 | 橡胶手套 |  | 副 | 4.0051 | 3.52 | 14.1
48 | 细纱白手套 |  | 副 | 14.4183 | 1.969 | 28.39
49 | 医用口罩 |  | 个 | 4.0051 | 1.83 | 7.33
50 | 塑料带20mm X 40m |  | kg | 31.05 | 2.113 | 65.61
51 | 镀锌铁丝 |  | kg | 11.4139 | 4.427 | 50.53
52 | 棉纸巾盒装 |  | 盒 | 0.60076 | 8 | 4.81
53 | 机械中汽油 |  | kg | 178.3189 | 9.9 | 1765.36
54 | 机械中柴油 |  | kg | 1900.7501 | 8.2 | 15586.15
55 | 机械中电 |  | kW.h | 4042.8736 | 0.885 | 3577.94
56 | 电缆(YJV22-35KV-3*300) |  | m/三相 | 1320 | 842.851 | 1112563.32
57 | 电缆熔接接头(3*300) |  | 套/三相 | 3 | 45247.788 | 135743.36
58 | 管道光缆(ADSS-24B1-200) |  | km | 1.3 | 14159.292 | 18407.08
59 | 光缆接头盒 |  | 个 | 3 | 934.234 | 2802.7
60 | 异性并沟线夹 |  | 个 | 24 | 32 | 768
61 | 电缆防火堵料 无机JZD型 | 无机JZD型 | t | 0.02 | 11533.75 | 230.68
62 | 安全警示牌 |  | 个 | 1 | 120 | 120
63 | 电缆标识牌 |  | 个 | 17 | 10 | 170
64 | 引下线、跳线及设备连引线安装 35 ~220kV (截面 mm2 以下） 600 |  | 组/三相 | 1
合 计 | [5 empty] | 1301094.64