## 3.1 工程量清单招标控制价（标底）
|  |  |  | 安徽仕净光能科技有限公司1期5.8MW光伏发电项目 | [5 empty] | 工程
工程量清单招标控制价（标底）
1542807.73
| 控制价（标底） |  |  |  | （小写）
壹佰伍拾肆万贰仟捌佰零柒元柒角叁分
（大写）
工程造价 咨询单位：
(单位盖章)
法定代表人 或其授权人：
(签字盖章)
（签字盖造价工程师执业专用章）
审核人：
（签字盖造价专业人员专用章）
编制人：
2024年03月30日
编制时间：

## 3.2 单位工程最高投标限价汇总表
D.3 单位工程最高投标限价汇总表
工程名称：安徽仕净光能科技有限公司1期5.8MW光伏发电项目
序号 | 汇总内容 | 金额(元) | 其中：材料、设备暂估价（元）
1 | 分部分项工程费 | 1408881.83
1.1 | 定额人工费 | 24815.53
1.2 | 定额机械费 | 3611.02
1.3 | 综合费 | 7745.34
2 | 措施项目费 | 1790.88
3 | 不可竞争费 | 4747.23
3.1 | 安全文明施工费 | 4747.23
3.2 | 环境保护税
4 | 其他项目
4.1 | 暂列金额
4.2 | 专业工程暂估价
4.3 | 计日工
4.4 | 总承包服务费
5 | 税金 | 127387.79
工程造价=1+2+3+4+5 |  | 1542807.73

## 3.3 D.3 单位工程最高投标限价汇总表
D.3 单位工程最高投标限价汇总表
工程名称：安徽仕净光能科技有限公司1期5.8MW光伏发电项目
序号 | 汇总内容 | 金额(元) | 其中：材料、设备暂估价（元）
1 | 分部分项工程费 | 1408881.83
1.1 | 一次部分 | 1049642.98
1.2 | 二次部分 | 359238.85
2 | 措施项目费 | 1790.88
2.1 | 夜间施工增加费 | 142.13
2.2 | 二次搬运费 | 284.27
2.3 | 冬雨季施工增加费 | 198.99
2.4 | 已完工程及设备保护费 | 85.28
2.5 | 工程定位复测费 | 170.56
2.6 | 非夜间施工照明费 | 170.56
2.7 | 临时保护设施费 | 28.43
2.8 | 赶工措施费 | 710.66
3 | 不可竞争费 | 4747.23
3.1 | 安全文明施工费 | 4747.23
3.2 | 环境保护税
4 | 其他项目
4.1 | 暂列金额
4.2 | 专业工程暂估价
4.3 | 计日工
4.4 | 总承包服务费
5 | 税金 | 127387.79
工程造价=1+2+3+4+5 |  | 1542807.73

## 3.4 E.1 分部分项工程量清单计价表
E.1 分部分项工程量清单计价表
工程名称：安徽仕净光能科技有限公司1期5.8MW光伏发电项目
序号 | 项目编码 | 项目名称 | 项目特征描述 | 计量 单位 | 工程量 | 金额（元）
[6 empty] | 综合单价 | 合价 | 其中
[8 empty] | 定额 人工费 | 定额 机械费 | 暂估价
|  | 一次部分 |  |  |  |  | 1049642.98
1 | 030402017001 | 高压成套配电柜 | 1、名称：#1光伏并网柜 2、型号：高压柜KYN28 | 台 | 1.000 | 26976.14 | 26976.14 | 826.56 | 122.91
2 | 030402017002 | 高压成套配电柜 | 1、名称：#1计量柜 2、型号：高压柜KYN28 | 台 | 1.000 | 15771.90 | 15771.90 | 385.00 | 122.91
3 | 030402017003 | 高压成套配电柜 | 1、名称：#1母线PT柜 2、型号：高压柜KYN28 | 台 | 1.000 | 18906.57 | 18906.57 | 385.00 | 122.91
4 | 030402017004 | 高压成套配电柜 | 1、名称：#1集电线路柜 2、型号：高压柜KYN28 | 台 | 1.000 | 23190.11 | 23190.11 | 826.56 | 122.91
5 | 030402017005 | 高压成套配电柜 | 1、名称：#2集电线路柜 2、型号：高压柜KYN28 | 台 | 1.000 | 23190.11 | 23190.11 | 826.56 | 122.91
6 | 030402017006 | 高压成套配电柜 | 1、名称：#1备用线路柜 2、型号：高压柜KYN28 | 台 | 1.000 | 23190.11 | 23190.11 | 826.56 | 122.91
7 | 030402017007 | 高压成套配电柜 | 1、名称：PVAH1 2、型号：高压柜KYN28 | 台 | 1.000 | 25429.16 | 25429.16 | 826.56 | 122.91
8 | 030402017008 | 高压成套配电柜 | 1、名称：PVJD 2、型号：高压柜KYN28 | 台 | 1.000 | 25429.16 | 25429.16 | 826.56 | 122.91
9 | 030402017009 | 高压成套配电柜 | 1、名称：PVAH2 2、型号：高压柜KYN28 | 台 | 1.000 | 23190.11 | 23190.11 | 826.56 | 122.91
10 | 030402017010 | 高压成套配电柜 | 1、名称：PVAH3 2、型号：高压柜KYN28 | 台 | 1.000 | 23190.11 | 23190.11 | 826.56 | 122.91
11 | 030401002001 | 干式变压器 | 1、名称：升压变压器 2、型号：SCB14-800kVA，0.8/10kV，Uk=6%，Dy11 | 台 | 1.000 | 112272.36 | 112272.36 | 1428.04 | 201.60
12 | 030401002002 | 干式变压器 | 1、名称：升压变压器 2、型号：SCB14-2500kVA，0.8/10kV，Uk=6%，Dy11 | 台 | 2.000 | 252783.66 | 505567.32 | 3692.00 | 1140.92
13 | WB030402004001 | 低压成套配电柜 | 1、名称：PVD1(逆变器柜) 2、型号：GGD | 台 | 1.000 | 35955.01 | 35955.01 | 368.76 | 145.43
14 | WB030402004002 | 低压成套配电柜 | 1、名称：PVD2(逆变器柜) 2、型号：GGD | 台 | 1.000 | 35955.01 | 35955.01 | 368.76 | 145.43
15 | WB030402004003 | 低压成套配电柜 | 1、名称：PVD3(逆变器柜) 2、型号：GGD | 台 | 1.000 | 21910.06 | 21910.06 | 368.76 | 145.43
16 | 030403006001 | 低压封闭式插接母线槽 | 1、名称：密集母线槽 2、容量（A)：2500 | m | 7.000 | 9250.43 | 64753.01 | 321.44 | 123.90
17 | 030403003001 | 带形母线 | 1、名称：铜排 2、规格：-125*10 | m | 12.000 | 1450.85 | 17410.20 | 168.00 | 60.96
18 | 030403003002 | 带形母线 | 1、名称：铜排 2、规格：-80*8 | m | 12.000 | 707.12 | 8485.44 | 131.04 | 49.80
19 | WB030403014001 | 母线绝缘热缩管 | 1、名称：铜排绝缘热缩管 2、规格：-125*10 | m | 14.400 | 39.25 | 565.20 | 78.62
20 | WB030403014002 | 母线绝缘热缩管 | 1、名称：铜排绝缘热缩管 2、规格：-80*8 | m | 14.400 | 46.49 | 669.46 | 100.80
21 | WB030403005001 | 带形母线伸缩接头 | 1、名称：铜母线伸缩接头 2、规格：MT-125*10 | 个 | 8.000 | 805.02 | 6440.16 | 263.20 | 1.44
22 | WB030403005002 | 带形母线伸缩接头 | 1、名称：母线伸缩接头 2、规格：MT-80*8 3、材质：铜 | 个 | 4.000 | 380.22 | 1520.88 | 131.60 | 0.72
23 | 030413001001 | 铁构件 | 1、材质：镀锌支架 | t | 20.000 | 13.07 | 261.40 | 48.80 | 7.20
24 | WB030413004001 | 基础槽钢 | 1、规格：[10 2、名称：设备底座槽钢 | m | 64.050 | 63.55 | 4070.38 | 529.05 | 88.39
25 | 030409002001 | 接地母线 | 1、名称：接地扁铁 2、材质：热镀锌 3、规格：-50*5 | m | 100.000 | 29.47 | 2947.00 | 588.00 | 57.00
26 | ZB030101001004 | 安全警示牌及设备标识牌 | 不锈钢材质 | 块 | 20.000 | 53.52 | 1070.40
27 | ZB030101001002 | 绝缘垫 | 1、规格型号：橡胶绝缘垫 | kg | 166.400 | 7.97 | 1326.21
|  | 分部小计 |  |  |  |  | 1049642.98
|  | 二次部分 |  |  |  |  | 359238.85
28 | 030404001001 | 控制屏 | 1、名称：远动通信屏 | 台 | 1.000 | 124360.90 | 124360.90 | 202.16 | 99.26
29 | 030404001004 | 控制屏 | 1、名称：综合保护屏Ⅰ | 台 | 1.000 | 124360.90 | 124360.90 | 202.16 | 99.26
30 | 030408002001 | 控制电缆 | 1、名称：控制电缆 2、型号：ZRC-KVVP2-22-500 4*4mm² | m | 500.000 | 26.62 | 13310.00 | 905.00
31 | 030408002002 | 控制电缆 | 1、名称：控制电缆 2、型号：ZRC-KVVP2-22-500 4*2.5mm² | m | 1000.000 | 19.51 | 19510.00 | 1810.00
32 | 030408002003 | 控制电缆 | 1、名称：控制电缆 2、型号：ZRC-KVVP2-22-500 10*2.5mm² | m | 2000.000 | 35.55 | 71100.00 | 3620.00
33 | 030408007001 | 控制电缆头 |  | 个 | 100.000 | 58.98 | 5898.00 | 2016.00
34 | WB030413004002 | 基础槽钢 | 1、规格：[10 2、名称：设备底座槽钢 | m | 11.000 | 63.55 | 699.05 | 90.86 | 15.18
|  | 分部小计 |  |  |  |  | 359238.85

## 3.5 附录F 措施项目清单计价表
附录F 措施项目清单与计价表
工程名称：安徽仕净光能科技有限公司1期5.8MW光伏发电项目
序号 | 项目编码 | 项目名称 | 计算基础 | 费率（%） | 金额（元）
1 | AC-01 | 夜间施工增加费 | 28426.55 | 0.500 | 142.13
2 | AC-02 | 二次搬运费 | 28426.55 | 1.000 | 284.27
3 | AC-03 | 冬雨季施工增加费 | 28426.55 | 0.700 | 198.99
4 | AC-04 | 已完工程及设备保护费 | 28426.55 | 0.300 | 85.28
5 | AC-05 | 工程定位复测费 | 28426.55 | 0.600 | 170.56
6 | AC-06 | 非夜间施工照明费 | 28426.55 | 0.600 | 170.56
7 | AC-07 | 临时保护设施费 | 28426.55 | 0.100 | 28.43
8 | AC-08 | 赶工措施费 | 28426.55 | 2.500 | 710.66
合 计 |  |  |  |  | 1790.88

## 3.6 附录G 不可竞争项目清单与计价表
附录G 不可竞争项目清单与计价表
工程名称：安徽仕净光能科技有限公司1期5.8MW光伏发电项目
序号 | 项目编码 | 项目名称 | 计算基数 | 费率（%） | 金额（元）
1 | AF-01 | 环境保护费 | 28426.55 | 1.780 | 505.99
2 | AF-02 | 文明施工费 | 28426.55 | 6.100 | 1734.02
3 | AF-03 | 安全施工费 | 28426.55 | 4.220 | 1199.60
4 | AF-04 | 临时设施费 | 28426.55 | 4.600 | 1307.62
5 | AF-05 | 环境保护税 | 0
合 计 |  |  |  |  | 4747.23

## 3.7 H.1 其他项目清单与计价汇总表
H.1 其他项目清单与计价汇总表
工程名称：安徽仕净光能科技有限公司1期5.8MW光伏发电项目
序号 | 项目名称 | 金额(元)
1 | 暂列金额
2 | 专业工程暂估价
3 | 计日工
4 | 总承包服务费
合 计

## 3.8 H.2 暂列金额明细表
H.2 暂列金额明细表
工程名称：安徽仕净光能科技有限公司1期5.8MW光伏发电项目
序号 | 项目名称 | 计量单位 | 暂定金额(元) | 备注
合 计
说明：此表由招标人填写，如不能详列，也可只列暂定金额总额，投款人应将上述暂列金额计入投标总价中。

## 3.9 H.3 专业工程暂估价计价表
H.3 专业工程暂估价计价表
工程名称：安徽仕净光能科技有限公司1期5.8MW光伏发电项目
序号 | 工程名称 | 工程内容 | 金额(元) | 备注
合 计
说明：此表中“金额”由招标人填写。投标时，投标人应按招标人所列金额计入投标总价中。结算时按合同约定结算金额填写。

## 3.10 H.4 计日工表
H.4 计日工表
工程名称：安徽仕净光能科技有限公司1期5.8MW光伏发电项目
编码 | 项目名称 | 单位 | 数量 | 综合单价 | 合价（元）
一 | 人工
人工费小计
二 | 材料
材料费小计
三 | 施工机械
施工机械费小计
合 计
说明：此表项目名称、数量由招标人填写，编制最高投标限价时，综合单价由招标人按有关计价规定确定；投标时，综合单价由投标人自主报价，按招标人所列数量计算合价计入投标总价中。结算时，按发承包双方确认的实际数量计算。

## 3.11 H.5 总承包服务费计价表
H.5 总承包服务费计价表
工程名称：安徽仕净光能科技有限公司1期5.8MW光伏发电项目
序号 | 工程名称 | 项目价值(元) | 服务内容 | 费率(％) | 金额(元)
1 | 发包人发包专业工程 |  |  | 100.000
2 | 发包人供应材料 |  |  | 100.000
合 计

## 3.12 附录I 税金计价表
附录I 税金计价表
工程名称：安徽仕净光能科技有限公司1期5.8MW光伏发电项目
序号 | 项目名称 | 计算基础 | 计算基数 | 费率(％) | 金额(元)
1 | 增值税 | 分部分项工程费+措施项目费+不可竞争费+其他项目费 | 1415419.94 | 9.000 | 127387.79
合 计 |  |  |  |  | 127387.79

## 3.13 J.1 材料（工程设备）暂估单价一览表
J.1 材料（工程设备）暂估单价一览表
工程名称：安徽仕净光能科技有限公司1期5.8MW光伏发电项目
序号 | 材料(工程设备)名称、规格、型号 | 计量单位 | 数量 | 单价(元)
说明：此表由招标人填写，投标人应将上述材料（工程设备）暂估单价计入工程量清单综合单价报价中。

## 3.14 J.2 发包人提供材料（工程设备）一览表
J.2 发包人提供材料（工程设备）一览表
工程名称：安徽仕净光能科技有限公司1期5.8MW光伏发电项目
序号 | 材料(工程设备)名称、规格、型号 | 计量单位 | 数量 | 单价(元) | 合价(元) | 备注
说明：此表由招标人填写，供投标人在投标报价、确定总承包服务费时参考。

## 3.15 J.3 承包人提供材料（工程设备）一览表
J.3 承包人提供材料（工程设备）一览表
工程名称：安徽仕净光能科技有限公司1期5.8MW光伏发电项目
序号 | 材料（工程设备）名称、规格、型号 | 计量单位 | 数量 | 风险系数(%) | 基准单价 | 投标单价 | 备注
说明：1.此表由投标人在投标时自主确定投标单价，其他内容由招标人填写。 2.招标人应优先采用工程造价管理机构发布的单价作为基准单价，未发布的，通过市场调查确定其基准单价。