## 电缆部分-土建
工程量清单与计价表
工程名称:安徽宣城宁国110kV胜利532线改造工程--电缆井部分
序号 | 项目编码 | 项目名称 | 项目特征描述 | 计量 单位 | 工程量 | 金额(元)
[6 empty] | 综合 单价 | 合价 | 其中: 暂估价
1 | LT1101A13001 | 挖基坑土方、回填 | 1.土壤类别:坚土 2.挖土深度:5m以内 3.开挖方式:机械开挖、回填 4.部位：工井土方 | m3 | 6311.5277 | 17.74 | 111966.5
2 | LT2301G12001 | 混凝土检查井 | 1.定型井名称、定型图号、尺寸及井深:盘井（净长5m×净宽5m×净深3.5m） 2.混凝土强度等级、混凝土拌和要求:C30砼，P6 3.垫层厚度、材料品种、强度:C20砼垫层 4.其他:综合报价含盖板包边，井内填砂，具体详见图纸，并满足设计要求 | 座 | 1 | 98683.43 | 98683.43
3 | LT2301G12002 | 混凝土检查井 | 1.定型井名称、定型图号、尺寸及井深:直线工井（净长8m×净宽1.6m×净深1.9m） 2.混凝土强度等级、混凝土拌和要求:C30砼，P6 3.垫层厚度、材料品种、强度:C20砼垫层 4.其他:具体详见图纸，并满足设计要求 | 座 | 35 | 73043.43 | 2556520.05
4 | LT2301G12003 | 混凝土检查井 | 1.定型井名称、定型图号、尺寸及井深:接头工井直线工井(净长16m×净宽1.6m×净深2.2m) 2.混凝土强度等级、混凝土拌和要求:C30砼，P6 3.垫层厚度、材料品种、强度:C20砼垫层 4.其他:具体详见图纸，并满足设计要求 | 座 | 7 | 129756.72 | 908297.04
5 | LT3105A11001 | 沟槽挖方及回填 | 1.地质类别:普通土 2.挖土深度:2m以内 3.部位：围栏土方 | m³ | 4.55 | 34.19 | 155.56
6 | LT3105A24001 | 现浇基础 | 1.基础类型名称:商品混凝土浇制每个基础混凝土量5m³以内 2.基础混凝土强度等级:C25 3.混凝土拌和要求:商品混凝土 4.部位：围栏基础 | m³ | 0.57148 | 491.36 | 280.8
合 计 | [6 empty] | 3675904
#VALUE!