## 汇总
宁阳控股集团及金津肉业新厂房屋顶0.44MW项目-报价
序号 | 分项名称 | 金额（元） | 备注
1 | 宁国市宁阳控股集团有限公司0.04MW | 0
2 | 宁国市金津肉业有限责任公司0.04MW | 146000
合计 |  | 146000 | 含税价
报价单位：

## 宁阳控股
宁国市宁阳控股集团有限公司0.04MW
序号 | 名称 | 特征描述 | 单位 | 数量 | 单价 | 总计 | 备注
1 | 单晶硅光伏组件 | 1．名称：单晶硅光伏组件 2．型号：710Wp 3．规格：2384*1303*35mm 4．直流装机容量：41.18kWp 5．安装位置：屋顶 | 片 | 58
2 | 太阳能电池板钢架 | 1．名称：单晶硅光伏组件支架 2．材质：钢制 3．安装位置：屋面 4．含拉杆,支架导轨，水泥压块（边压块、中压块），檩条，立柱，螺栓及基础等配套附件 | ㎡ | 180.17
3 | MC4接头 | 1．名称：MC4接头 2．型号：MC4，正负极配对，IP65 | 对 | 2
4 | 光伏逆变器 | 1．名称：逆变器 2．规格：GW40KS-MT 3．容量（kw)：40KW 4．含配套支架 | 台 | 1
5 | 并网柜 | 1、含电能质量监测及防孤岛装置 2、含数据采集器、配套电气附件及设备基础 | 台 | 1
6 | 光伏专用电缆 | 1、名称：光伏专用电缆 2、规格型号：PV1-F 1*4mm2 3、含电缆头 | m | 300
7 | 桥架 | 1、名称：槽式桥架 2、规格型号：100*100 3、类型：直流 4、工作内容包括：组对、焊接、桥架开孔、隔板与盖板安装、接地、附件安装、修理，桥架支撑架安装等 | m | 20
8 | 桥架 | 1、名称：槽式桥架 2、规格型号：50*50mm 3、类型：直流 4、工作内容包括：组对、焊接、桥架开孔、隔板与盖板安装、接地、附件安装、修理，桥架支撑架安装等 | m | 80
9 | 扁铁 | 1．名称：防雷扁铁 2．规格：-40*4 3．安装部位：屋顶 | m | 115
10 | 电力电缆 | 1、名称：低压电缆 2、型号：ZC-YJV22-0.6/1KV-3*35+1*16 3、材质：铜芯 | m | 315
11 | 电缆终端 | 1、投标人按实际需要综合报价 | 项 | 1
12 | 485屏蔽通讯线 | 1、名称：485屏蔽通讯线 2、规格型号：ZR-RVSP-2*2.5 | m | 300
13 | 配管 | 1、名称：逆变器进出线电缆保护管 2、材质：CPVC管 3、投标人根据实际需要综合报价 | 项 | 1
14 | 防火隔板 | 1、材质：符合设计及规范要求 | 项 | 1
15 | 有机堵料 | 1、材质：符合设计及规范要求 | 项 | 1
16 | 防火涂料 | 1、材质：符合设计及规范要求 2、部位：符合设计及规范要求 | 项 | 1
17 | 安装辅材 | 1、投标人根据实际需要综合报价 2、含现场所需材料及安全器具等 | 项 | 1
18 | 税金 |  | 项 | 9%
19 | 合计 |  | 0

## 金津肉业
宁国市金津肉业有限责任公司0.4MW
序号 | 名称 | 特征描述 | 单位 | 数量 | 单价 | 总计 | 备注
1 | 单晶硅光伏组件 | 1．名称：单晶硅光伏组件 2．型号：590Wp 3．规格：2278*1134mm 4．直流装机容量：462.56kWp 5．安装位置：屋顶 | 片 | 784
2 | 太阳能电池板钢架 | 1．名称：单晶硅光伏组件支架 2．材质：钢制 3．安装位置：屋面 4．含拉杆，支架导轨，水泥压块（边压块、中压块），檩条，立柱，螺栓及基础等配套附件 | ㎡ | 2025.27
3 | MC4接头 | 1．名称：MC4接头 2．型号：MC4，正负极配对，IP65 | 对 | 200
4 | 光伏逆变器 | 1．名称：逆变器 2．规格：GW50KS-MT 3．容量（kw)：50KW 4．含配套支架 | 台 | 1
5 | 光伏逆变器 | 1．名称：逆变器 2．规格：GW100KS-GT 3．容量（kw)：100KW 4．含配套支架 | 台 | 1
6 | 光伏逆变器 | 1．名称：逆变器 2．规格：GW125KS-GT 3．容量（kw)：125KW 4．含配套支架 | 台 | 2
7 | 并网柜 | 1、含电能质量监测及防孤岛装置 2、含数据采集器、配套电气附件及设备基础 | 台 | 2
8 | 光伏专用电缆 | 1、名称：光伏专用电缆 2、规格型号：PV1-F 1*4mm2 3、含电缆头 | m | 7000
9 | 桥架 | 1、名称：槽式桥架 2、规格型号：100*100*1.5 3、类型：直流 4、工作内容包括：组对、焊接、桥架开孔、隔板与盖板安装、接地、附件安装、修理，桥架支撑架安装等 | m | 25
10 | 桥架 | 1、名称：槽式桥架 2、规格型号：200*100*1.5mm 3、类型：直流 4、工作内容包括：组对、焊接、桥架开孔、隔板与盖板安装、接地、附件安装、修理，桥架支撑架安装等 | m | 240
11 | 桥架 | 1、名称：梯式桥架 2、规格型号：100*100*1.5mm 3、类型：直流 4、工作内容包括：组对、焊接、桥架开孔、隔板与盖板安装、接地、附件安装、修理，桥架支撑架安装等 | m | 40
12 | 扁铁 | 1．名称：防雷扁铁 2．规格：-40*4 3．安装部位：屋顶 | m | 1000
13 | 电力电缆 | 1、名称：低压电缆 2、型号：ZC-YJV22-0.6/1KV-3*120+1*70 3、材质：铜芯 | m | 80
14 | 电力电缆 | 1、名称：低压电缆 2、型号：ZC-YJV22-0.6/1KV-3*120+2*70 3、材质：铜芯 | m | 20
15 | 电力电缆 | 1、名称：低压电缆 2、型号：ZC-YJV22-0.6/1KV-3*95+1*50 3、材质：铜芯 | m | 30
16 | 电力电缆 | 1、名称：低压电缆 2、型号：ZC-YJV22-0.6/1KV-3*25+1*16 3、材质：铜芯 | m | 30
17 | 电缆终端 | 1、投标人按实际需要综合报价 | 项 | 1
18 | 485屏蔽通讯线 | 1、名称：485屏蔽通讯线 2、规格型号：ZR-RVSP-2*2.5 | m | 980
19 | 配管 | 1、名称：逆变器进出线电缆保护管 2、材质：铝合金波纹管 3、投标人根据实际需要综合报价 | 项 | 1
20 | 防火隔板 | 1、材质：符合设计及规范要求 | 项 | 1
21 | 有机堵料 | 1、材质：符合设计及规范要求 | 项 | 1
22 | 防火涂料 | 1、材质：符合设计及规范要求 2、部位：符合设计及规范要求 | 项 | 1
23 | 安装辅材 | 1、投标人根据实际需要综合报价 2、含现场所需材料及安全器具等 | 项 | 1
24 | 税金 |  | 项 | 9%
25 | 暂列金 |  | 146000.00元
26 | 合计 |  | 146000