## 1.1 A.4 竣工结算封面
A.4 竣工结算封面
| 宁国市外环西路充电桩项目-停车场建筑部分 |  |  |  |  | 工程
竣工结算
发 包 人：
（单位盖章）
承 包 人：
（单位盖章）
造价咨询人：
（单位盖章）
2025年03月13日

## 2.1 D.5 单项工程竣工结算汇总表
D.5 单项工程竣工结算汇总表
工程名称：宁国市外环西路充电桩项目-停车场建筑部分 |  |  |  | 第1页 共1页
序号 | 单位工程名称 |  | 金额(元) |  | 其中(元)
不可竞争费
1 | 宁国市外环西路充电桩项目-停车场建筑部分 |  | 1864944.86 |  | 110314.17
合 计 |  |  | 1864944.86 |  | 110314.17
测评合格编号:2021JS-02【新点造价软件V10.0安徽版】

## 3.1 单位工程投标报价汇总表
D.3 单位工程投标报价汇总表
工程名称：宁国市外环西路充电桩项目-停车场建筑部分 |  |  | 标段： |  |  | 第1页 共1页
序号 | 汇总内容 |  |  | 金额(元) | 其中：材料、设备暂估价（元）
1 | 分部分项工程费 |  |  | 1433944.23
1.1 | 定额人工费 |  |  | 343299.87
1.2 | 定额机械费 |  |  | 78229.22
1.3 | 综合费 |  |  | 108154.31
2 | 措施项目费 |  |  | 29085.51
3 | 不可竞争费 |  |  | 110314.17
3.1 | 安全文明施工费 |  |  | 110314.17
3.2 | 环境保护税
4 | 其他项目 |  |  | 150000.00
4.1 | 暂列金额 |  |  | 150000.00
4.2 | 专业工程暂估价
4.3 | 计日工
4.4 | 总承包服务费
5 | 税金 |  |  | 141600.95
工程造价=1+2+3+4+5 |  |  |  | 1864944.86
测评合格编号:2021JS-02【新点造价软件V10.0安徽版】

## 3.2 E.1 分部分项工程量清单计价表
E.1 分部分项工程量清单计价表
工程名称：宁国市外环西路充电桩项目-停车场建筑部分 | [5 empty] | 标段： |  |  |  |  | 第1页 共5页
序号 | 项目编码 | 项目名称 |  | 项目特征描述 | 计量 单位 |  | 工程量 | 金额（元）
[8 empty] | 综合单价 | 合价 | 其中
[10 empty] | 定额 人工费 |  | 定额 机械费 | 暂估价
| 0401 | 土石方工程 | [6 empty] | 8877.33
1 | 040101002001 | 挖沟槽土石方 |  | 1．土壤类别：现状土 2．挖土深度：详见图纸 3．备注：官网及井土方开挖不装车 | m3 |  | 753.390 | 3.88 | 2923.15 | 226.02 |  | 1860.87
2 | 040103001001 | 回填方 |  | 1．密实度要求：满足图纸设计需要 2．填方材料要求：沟槽开挖废弃土 3．填方粒径要求：满足图纸设计需要 | m3 |  | 665.930 | 6.87 | 4574.94 | 1964.49 |  | 1318.54
3 | 040103002002 | 余方弃置 |  | 1．废弃料品种：沟槽开挖废弃土 2．运距：投标单位自行勘察结算不做调整 3．备注：包含装车费用 | m3 |  | 87.460 | 15.77 | 1379.24 | 36.73 |  | 942.82
|  | 分部小计 | [6 empty] | 8877.33
| 0405 | 管网工程 | [6 empty] | 105405.04
4 | WB040501021001 | 管道垫层 |  | 1．垫层材质及厚度：中粗砂 | m3 |  | 15.410 | 276.29 | 4257.63 | 470.47 |  | 32.36
5 | WB040501021002 | 管道垫层 |  | 1．垫层材质及厚度：细级料碎石 | m3 |  | 8.240 | 220.51 | 1817.00 | 376.65 |  | 27.11
6 | ZB030413004001 | 管道包封 |  | 1．名称：管道包封 2．混凝土强度等级：C25 3．备注：综合单价包含模板费用 工程量暂定结算按时调整 | m3 |  | 51.170 | 214.56 | 10979.04 | 5595.95 |  | 220.03
7 | 040501004006 | 塑料管铺设 |  | 1．管道材质：UPVC加筋管 2．连接方式：承插 3．管径：DN200 4．雨水支管 | m |  | 376.760 | 74.69 | 28140.20 | 3417.21
8 | 040501004007 | 塑料管铺设 |  | 1．管道材质：UPVC加筋管 2．连接方式：承插 3．管径：DN200 4．污水管 | m |  | 8.470 | 74.69 | 632.62 | 76.82
测评合格编号:2021JS-02【新点造价软件V10.0安徽版】
E.1 分部分项工程量清单计价表
工程名称：宁国市外环西路充电桩项目-停车场建筑部分 | [5 empty] | 标段： |  |  |  |  | 第2页 共5页
序号 | 项目编码 | 项目名称 |  | 项目特征描述 | 计量 单位 |  | 工程量 | 金额（元）
[8 empty] | 综合单价 | 合价 | 其中
[10 empty] | 定额 人工费 |  | 定额 机械费 | 暂估价
9 | 040501004009 | 塑料管铺设 |  | 1．管道材质：HDPE双壁波纹管 2．连接方式：承插 3．管径：DN400 4．雨水管 | m |  | 29.010 | 144.05 | 4178.89 | 497.23
10 | 040501004008 | 塑料管铺设 |  | 1．管道材质：HDPE双壁波纹管 2．连接方式：承插 3．管径：DN500 4．雨水管 | m |  | 59.010 | 216.65 | 12784.52 | 1353.10
11 | 040501004010 | 塑料管铺设 |  | 1．管道材质：HDPE双壁波纹管 2．连接方式：承插 3．管径：DN600 4．雨水管 | m |  | 29.010 | 302.83 | 8785.10 | 789.65 |  | 82.10
12 | 040504009001 | 砖砌雨水口 |  | 1．雨水箅子及圈口材质、型号、规格：单偏沟式单篦雨水口 400*600 雨水口井圈和雨水篦子采用钢纤维材料 2．具体做法详见给水排水国家标准图集 | 座 |  | 27.000 | 804.28 | 21715.56 | 7234.92 |  | 161.19
13 | 040504001003 | 砌筑检查井 |  | 1、砖砌雨水检查井φ1000 2、做法详见图集06MS2201-1-19 3、铸铁井盖 | 座 |  | 5.000 | 1663.66 | 8318.30 | 2113.00 |  | 27.20
14 | 040504001004 | 砌筑检查井 |  | 1、砖砌污水检查井φ1000 2、做法详见图集06MS2201-1-19 3、铸铁井盖 | 座 |  | 1.000 | 1663.66 | 1663.66 | 422.60 |  | 5.44
15 | ZB040504008002 | 整体化粪池 |  | 1．材质：玻璃钢化粪池 2．型号、规格：有效容积2立方米 | 座 |  | 1.000 | 1200.00 | 1200.00
16 | WB030901001001 | 管件安装 |  | 1．型号、规格：90°弯头 DN100 2．材质：钢制 | 个 |  | 4.000 | 233.13 | 932.52 | 149.84 |  | 138.56
|  | 分部小计 | [6 empty] | 105405.04
| 0406 | 路面 | [6 empty] | 1026860.03
测评合格编号:2021JS-02【新点造价软件V10.0安徽版】
E.1 分部分项工程量清单计价表
工程名称：宁国市外环西路充电桩项目-停车场建筑部分 | [5 empty] | 标段： |  |  |  |  | 第3页 共5页
序号 | 项目编码 | 项目名称 |  | 项目特征描述 | 计量 单位 |  | 工程量 | 金额（元）
[8 empty] | 综合单价 | 合价 | 其中
[10 empty] | 定额 人工费 |  | 定额 机械费 | 暂估价
17 | 040202001001 | 路床(槽)碾压检验 |  | 1．部位：机动车道 | m2 |  | 10423.090 | 2.25 | 23451.95 | 1250.77 |  | 15113.48
18 | 040202011002 | 碎石 |  | 1．石料规格：级配碎石垫层 2．厚度：200mm厚 | m2 |  | 10423.090 | 43.84 | 456948.27 | 6462.32 |  | 25432.34
19 | 040202015001 | 水泥稳定碎（砾）石 |  | 1．水泥含量：5% 2．石料规格：水泥稳定碎石基层 3．厚度：300mm | m2
20 | 040203007002 | 水泥混凝土 |  | 1．混凝土强度等级：C35商品混凝土 2．厚度：300mm 3．备注：综合单价包含路面养护、模板、伸缩缝及切缝等所有费用 | m2 |  | 10423.090 | 46.52 | 484882.15 | 252030.32 |  | 27725.42
21 | 040205006001 | 标线 |  | 1．材料品种：热熔标线 2．部位：停车位 | m2 |  | 111.900 | 50.45 | 5645.36 | 490.12 |  | 571.81
22 | ZB010101001003 | 门卫室改造 |  | 1、门卫室改造 2、暂定50000元/项 | 项 |  | 1.000 | 50000.00 | 50000.00
23 | 030412007001 | 一般路灯 |  | 1．名称：4.0米高杆灯 2．型号、规格：详见图纸 3．灯架的形式、臂长：详见图纸 4．备注：综合单价包含土方开挖、回填、外运、基础、模板、预埋件等所有费用 | 套 |  | 5.000 | 1186.46 | 5932.30 | 237.95 |  | 224.50
|  | 分部小计 | [6 empty] | 1026860.03
| 0407 | 围墙 | [6 empty] | 292801.83
24 | 010101003001 | 挖沟槽土方 |  | 1．土壤类别：现状土 2．挖土深度：投标单位自行勘察确定 3．不装车 | m3 |  | 279.640 | 3.87 | 1082.21 | 83.89 |  | 690.71
测评合格编号:2021JS-02【新点造价软件V10.0安徽版】
E.1 分部分项工程量清单计价表
工程名称：宁国市外环西路充电桩项目-停车场建筑部分 | [5 empty] | 标段： |  |  |  |  | 第4页 共5页
序号 | 项目编码 | 项目名称 |  | 项目特征描述 | 计量 单位 |  | 工程量 | 金额（元）
[8 empty] | 综合单价 | 合价 | 其中
[10 empty] | 定额 人工费 |  | 定额 机械费 | 暂估价
25 | 040103001003 | 回填方 |  | 1．密实度要求：满足图纸设计需要 2．填方材料要求：沟槽开挖废弃土 | m3 |  | 228.030 | 6.87 | 1566.57 | 672.69 |  | 451.50
26 | WB010101011001 | 人工清底 |  | 1．土壤类别：现状土 | m2 |  | 502.070 | 10.30 | 5171.32 | 3795.65
27 | 040103002003 | 余方弃置 |  | 1．废弃料品种：沟槽开挖土 2．运距：投标单位自行勘察确定 3．备注：包含装车费用 | m3 |  | 51.610 | 15.77 | 813.89 | 21.68 |  | 556.36
28 | 010404001001 | 基础垫层 |  | 1．厚度：100mm 2．材料品种及比例：C15素砼垫层 3．备注：综合单价包含模板费用 | m3 |  | 27.110 | 250.56 | 6792.68 | 4048.61 |  | 153.98
29 | 010501003001 | 独立基础 |  | 1．混凝土种类：商品混凝土 2．混凝土强度等级：C30 3．备注：综合单价包含模板费用 | m3 |  | 15.010 | 354.03 | 5313.99 | 3003.20 |  | 128.49
30 | 010503001001 | 基础梁 |  | 1．混凝土种类：商品混凝土 2．混凝土强度等级：C30 3．备注：综合单价包含模板费用 | m3 |  | 39.740 | 399.13 | 15861.43 | 8486.48 |  | 375.15
31 | 010502001001 | 矩形柱 |  | 1．柱规格形状：矩形柱周长1.6米以内 2．混凝土种类：商品混凝土 3．混凝土强度等级：C30 4．备注：综合单价包含模板费用 | m3 |  | 26.680 | 772.23 | 20603.10 | 10959.61 |  | 529.06
32 | 010515001002 | 现浇构件钢筋 |  | 1．钢筋种类、规格：HRB400φ10以内 | t |  | 3.357 | 4843.45 | 16259.46 | 2917.64 |  | 360.54
33 | 010515001003 | 现浇构件钢筋 |  | 1．钢筋种类、规格：HRB400φ16以内 | t |  | 4.730 | 4444.78 | 21023.81 | 3446.09 |  | 235.22
测评合格编号:2021JS-02【新点造价软件V10.0安徽版】
E.1 分部分项工程量清单计价表
工程名称：宁国市外环西路充电桩项目-停车场建筑部分 | [5 empty] | 标段： |  |  |  |  | 第5页 共5页
序号 | 项目编码 | 项目名称 |  | 项目特征描述 | 计量 单位 |  | 工程量 | 金额（元）
[8 empty] | 综合单价 | 合价 | 其中
[10 empty] | 定额 人工费 |  | 定额 机械费 | 暂估价
34 | 011201001001 | 墙面一般抹灰 |  | 1．底层厚度、砂浆配合比：3厚界面剂 2．面层厚度、砂浆配合比：15厚1：2.5防水砂浆找平（内掺5%防水剂） | m2 |  | 714.420 | 26.49 | 18924.99 | 10001.88 |  | 500.09
35 | WB011406001001 | 外墙真石漆 |  | 1、外墙涂料(真石漆) 2、配套柔性耐水腻子的弹性外墙涂料 | m2 |  | 714.420 | 73.05 | 52188.38 | 10666.29 |  | 364.35
36 | 011503001001 | 金属扶手、栏杆、栏板 |  | 1、黑色铁艺栏杆（由专业厂家设计） 2、高度：1.45m | m |  | 414.000 | 300.00 | 124200.00
37 | 011705001001 | 大型机械设备进出场及安拆 |  | 1．机械设备名称：大型机械进出场费用 2．机械设备规格型号：投标单位自行报价结算不予调整 | 台次 |  | 1.000 | 3000.00 | 3000.00
|  | 分部小计 | [6 empty] | 292801.83

## 3.3 附录F 措施项目清单计价表
附录F 措施项目清单与计价表
工程名称：宁国市外环西路充电桩项目-停车场建筑部分 |  |  |  | 标段： |  |  | 第1页 共1页
序号 | 项目编码 |  | 项目名称 |  | 计算基础 | 费率（%） |  | 金额（元）
1 | SC-01 |  | 夜间施工增加费 |  | 421529.09 | 0.500 |  | 2107.65
2 | SC-02 |  | 二次搬运费 |  | 421529.09 | 1.200 |  | 5058.35
3 | SC-03 |  | 冬雨季施工增加费 |  | 421529.09 | 0.800 |  | 3372.23
4 | SC-04 |  | 已完工程及设备保护费 |  | 421529.09 | 0.100 |  | 421.53
5 | SC-05 |  | 工程定位复测费 |  | 421529.09 | 0.900 |  | 3793.76
6 | SC-06 |  | 临时保护设施费 |  | 421529.09 | 0.100 |  | 421.53
7 | SC-07 |  | 行车、行人干扰增加费 |  | 421529.09 | 0.200 |  | 843.06
8 | SC-08 |  | 赶工措施费 |  | 421529.09 | 1.800 |  | 7587.52
9 | SC-09 |  | 非夜间施工照明费 |  | 421529.09 | 1.300 |  | 5479.88
合 计 | [7 empty] | 29085.51
测评合格编号:2021JS-02【新点造价软件V10.0安徽版】

## 3.4 附录G 不可竞争项目清单与计价表
附录G 不可竞争项目清单与计价表
工程名称：宁国市外环西路充电桩项目-停车场建筑部分 |  |  |  | 标段： |  |  | 第1页 共1页
序号 | 项目编码 |  | 项目名称 |  | 计算基数 | 费率（%） |  | 金额（元）
1 | SF-01 |  | 环境保护费 |  | 421529.09 | 3.570 |  | 15048.59
2 | SF-02 |  | 文明施工费 |  | 421529.09 | 7.330 |  | 30898.08
3 | SF-03 |  | 安全施工费 |  | 421529.09 | 5.280 |  | 22256.74
4 | SF-04 |  | 临时设施费 |  | 421529.09 | 9.990 |  | 42110.76
5 | SF-05 |  | 环境保护税 |  | 0
合 计 | [7 empty] | 110314.17
测评合格编号:2021JS-02【新点造价软件V10.0安徽版】

## 3.5 附录I 税金计价表
附录I 税金计价表
工程名称：宁国市外环西路充电桩项目-停车场建筑部分 |  |  |  | 标段： |  | 第1页 共1页
序号 | 项目名称 |  | 计算基础 |  | 计算基数 |  | 费率(％) | 金额(元)
1 | 增值税 |  | 分部分项工程费+措施项目费+不可竞争费+其他项目费-暂列金额 |  | 1573343.91 |  | 9.000 | 141600.95
合 计 | [7 empty] | 141600.95
测评合格编号:2021JS-02【新点造价软件V10.0安徽版】