## 电缆
材料表
工程名称：安徽省宁国市文体中心EPCO工程总承包项目
序号 | 材料名称 | 规格及参数 | 单位 | 数量 | 备注
1 | 高压铜芯电缆 | 1. 规格型号：ZR-YJV22-3*240mm²； 2. 电压：8.7/15kV； 3.具体配置参数：详见设计图纸、答疑、施工规范及相关验收要求。 | m | 565 | 电缆全铜芯，数量为预估数量，按现场实际需求。
2 | 高压铜芯电缆 | 1. 规格型号：ZR-YJV22-3*185mm²； 2. 电压：8.7/15kV； 3.具体配置参数：详见设计图纸、答疑、施工规范及相关验收要求。 | m | 330
3 | 高压铜芯电缆 | 1. 规格型号：ZR-YJV22-3*120mm²； 2. 电压：8.7/15kV； 3.具体配置参数：详见设计图纸、答疑、施工规范及相关验收要求。 | m | 377
4 | 高压铜芯电缆 | 1. 规格型号：ZR-YJV22-3*50mm²； 2. 电压：8.7/15kV； 3.具体配置参数：详见设计图纸、答疑、施工规范及相关验收要求。 | m | 1213
5 | 低压铜芯电缆 | 1. 规格型号：ZR-YJV22-4*300mm²； 2. 电压：0.6/1kV； 3.具体配置参数：详见设计图纸、答疑、施工规范及相关验收要求。 | m | 200
6 | 控制电缆 | 1. 规格型号：KVVP2-22-10*2.5mm2； 2. 电压：0.45/0.75kV； 3.具体配置参数：详见设计图纸、答疑、施工规范及相关验收要求。 | m | 200
7 | 控制电缆 | 1. 规格型号：KVVP2-22-4*2.5mm2； 2. 电压：0.45/0.75kV； 3.具体配置参数：详见设计图纸、答疑、施工规范及相关验收要求。 | m | 750